## Page 1
（表1-2）
分部分项工程量清单
(给排水、采暖、燃气工程)
页码：1/18
序号 | 项目编码 | 项目名称 | 项目 特征 | 计量 单位 |  | 数量 |  | 工作内容 | 备注
| 0308 | 给排水、采暖、燃气工程 | [6 empty] | --
1 | 030801001001 | 镀锌钢管 | 安装部位（室内、外）;材质;型号、规格;连接方式;套管形式、材质、规格;接口材料;除锈、刷油、防腐、绝热及保护层设计要求 | m |  | 0 |  | 管道、管件及弯管的制作、安装;管件安装（指铜管管件、不锈钢管管件）;套管（包括防水套管）制作、安装;管道除锈、刷油、防腐;管道绝热及保护层安装、除锈、刷油;给水管道消毒、冲洗;水压及泄漏试验;（沪补）挖土、石方及基础砌筑 （套用《上海市建筑和装饰工程预算定额》相关内容 ） | --
2 | 030801002001 | 钢管 | 安装部位（室内、外）;材质;型号、规格;连接方式;套管形式、材质、规格;接口材料;除锈、刷油、防腐、绝热及保护层设计要求 | m |  | 0 |  | 管道、管件及弯管的制作、安装;管件安装（指铜管管件、不锈钢管管件）;套管（包括防水套管）制作、安装;管道除锈、刷油、防腐;管道绝热及保护层安装、除锈、刷油;给水管道消毒、冲洗;水压及泄漏试验 | --
3 | 030801003001 | 承插铸铁管 | 安装部位（室内、外）;材质;型号、规格;连接方式;套管形式、材质、规格;接口材料;除锈、刷油、防腐、绝热及保护层设计要求 | m |  | 0 |  | 管道、管件及弯管的制作、安装;管件安装（指铜管管件、不锈钢管管件）;套管（包括防水套管）制作、安装;管道除锈、刷油、防腐;管道绝热及保护层安装、除锈、刷油;给水管道消毒、冲洗;水压及泄漏试验 | --
4 | 030801004001 | 柔性抗震铸铁管 | 安装部位（室内、外）;材质;型号、规格;连接方式;套管形式、材质、规格;接口材料;除锈、刷油、防腐、绝热及保护层设计要求 | m |  | 0 |  | 管道、管件及弯管的制作、安装;管件安装（指铜管管件、不锈钢管管件）;套管（包括防水套管）制作、安装;管道除锈、刷油、防腐;管道绝热及保护层安装、除锈、刷油;给水管道消毒、冲洗;水压及泄漏试验 | --
5 | 030801005001 | 塑料管(UPVC、PVC、PP-C、PP-R、PE管等) | 安装部位（室内、外）;材质;型号、规格;连接方式;套管形式、材质、规格;接口材料;除锈、刷油、防腐、绝热及保护层设计要求 | m |  | 0 |  | 管道、管件及弯管的制作、安装;管件安装（指铜管管件、不锈钢管管件）;套管（包括防水套管）制作、安装;管道除锈、刷油、防腐;管道绝热及保护层安装、除锈、刷油;给水管道消毒、冲洗;水压及泄漏试验 | --
上海市建设工程招标、投标电子系统打印
（表1-2）
分部分项工程量清单
(给排水、采暖、燃气工程)
页码：2/18
序号 | 项目编码 | 项目名称 | 项目 特征 | 计量 单位 |  | 数量 |  | 工作内容 | 备注
6 | 030801006001 | 橡胶连接管 | 安装部位（室内、外）;材质;型号、规格;连接方式;套管形式、材质、规格;接口材料;除锈、刷油、防腐、绝热及保护层设计要求 | m |  | 0 |  | 管道、管件及弯管的制作、安装;管件安装（指铜管管件、不锈钢管管件）;套管（包括防水套管）制作、安装;管道除锈、刷油、防腐;管道绝热及保护层安装、除锈、刷油;给水管道消毒、冲洗;水压及泄漏试验 | --
7 | 030801007001 | 塑料复合管 | 安装部位（室内、外）;材质;型号、规格;连接方式;套管形式、材质、规格;接口材料;除锈、刷油、防腐、绝热及保护层设计要求 | m |  | 0 |  | 管道、管件及弯管的制作、安装;管件安装（指铜管管件、不锈钢管管件）;套管（包括防水套管）制作、安装;管道除锈、刷油、防腐;管道绝热及保护层安装、除锈、刷油;给水管道消毒、冲洗;水压及泄漏试验 | --
8 | 030801008001 | 钢骨架塑料复合管 | 安装部位（室内、外）;材质;型号、规格;连接方式;套管形式、材质、规格;接口材料;除锈、刷油、防腐、绝热及保护层设计要求 | m |  | 0 |  | 管道、管件及弯管的制作、安装;管件安装（指铜管管件、不锈钢管管件）;套管（包括防水套管）制作、安装;管道除锈、刷油、防腐;管道绝热及保护层安装、除锈、刷油;给水管道消毒、冲洗;水压及泄漏试验 | --
9 | 030801009001 | 不锈钢管 | 安装部位（室内、外）;材质;型号、规格;连接方式;套管形式、材质、规格;接口材料;除锈、刷油、防腐、绝热及保护层设计要求 | m |  | 0 |  | 管道、管件及弯管的制作、安装;管件安装（指铜管管件、不锈钢管管件）;套管（包括防水套管）制作、安装;管道除锈、刷油、防腐;管道绝热及保护层安装、除锈、刷油;给水管道消毒、冲洗;水压及泄漏试验 | --
10 | 030801010001 | 铜管 | 安装部位（室内、外）;材质;型号、规格;连接方式;套管形式、材质、规格;接口材料;除锈、刷油、防腐、绝热及保护层设计要求 | m |  | 0 |  | 管道、管件及弯管的制作、安装;管件安装（指铜管管件、不锈钢管管件）;套管（包括防水套管）制作、安装;管道除锈、刷油、防腐;管道绝热及保护层安装、除锈、刷油;给水管道消毒、冲洗;水压及泄漏试验 | --
11 | 030801011001 | 承插缸瓦管 | 安装部位（室内、外）;材质;型号、规格;连接方式;套管形式、材质、规格;接口材料;除锈、刷油、防腐、绝热及保护层设计要求 | m |  | 0 |  | 管道、管件及弯管的制作、安装;管件安装（指铜管管件、不锈钢管管件）;套管（包括防水套管）制作、安装;管道除锈、刷油、防腐;管道绝热及保护层安装、除锈、刷油;给水管道消毒、冲洗;水压及泄漏试验 | --
上海市建设工程招标、投标电子系统打印
（表1-2）
分部分项工程量清单
(给排水、采暖、燃气工程)
页码：3/18
序号 | 项目编码 | 项目名称 | 项目 特征 | 计量 单位 |  | 数量 |  | 工作内容 | 备注
12 | 030801012001 | 承插水泥管 | 安装部位（室内、外）;材质;型号、规格;连接方式;套管形式、材质、规格;接口材料;除锈、刷油、防腐、绝热及保护层设计要求 | m |  | 0 |  | 管道、管件及弯管的制作、安装;管件安装（指铜管管件、不锈钢管管件）;套管（包括防水套管）制作、安装;管道除锈、刷油、防腐;管道绝热及保护层安装、除锈、刷油;给水管道消毒、冲洗;水压及泄漏试验 | --
13 | 030801013001 | 承插陶土管 | 安装部位（室内、外）;材质;型号、规格;连接方式;套管形式、材质、规格;接口材料;除锈、刷油、防腐、绝热及保护层设计要求 | m |  | 0 |  | 管道、管件及弯管的制作、安装;管件安装（指铜管管件、不锈钢管管件）;套管（包括防水套管）制作、安装;管道除锈、刷油、防腐;管道绝热及保护层安装、除锈、刷油;给水管道消毒、冲洗;水压及泄漏试验 | --
14 | 030802001001 | 管道支架制作安装 | 形式;除锈、刷油设计要求 | kg |  | 0 |  | 制作、安装;除锈、刷油 | --
15 | 030803001001 | 螺纹阀门 | 类型;材质;型号、规格 | 个 |  | 0 |  | 安装 | --
16 | 030803002001 | 螺纹法兰阀门 | 类型;材质;型号、规格 | 个 |  | 0 |  | 安装 | --
17 | 030803003001 | 焊接法兰阀门 | 类型;材质;型号、规格 | 个 |  | 0 |  | 安装 | --
18 | 030803004001 | 带短管甲乙的法兰阀 | 类型;材质;型号、规格 | 个 |  | 0 |  | 安装 | --
19 | 030803005001 | 自动排气阀 | 类型;材质;型号、规格 | 个 |  | 0 |  | 安装 | --
20 | 030803006001 | 安全阀 | 类型;材质;型号、规格 | 个 |  | 0 |  | 安装 | --
21 | 030803007001 | 减压器 | 材质;型号、规格;连接方式 | 组 |  | 0 |  | 安装 | --
22 | 030803008001 | 疏水器 | 材质;型号、规格;连接方式 | 组 |  | 0 |  | 安装 | --
23 | 030803009001 | 法兰 | 材质;型号、规格;连接方式 | 副 |  | 0 |  | 安装 | --
24 | 030803010001 | 水表 | 材质;型号、规格;连接方式 | 组 |  | 0 |  | 安装 | --
25 | 030803011001 | 燃气表 | 公用、民用、工业用;型号、规格 | 块 |  | 0 |  | 安装;托架及表底基础制作、安装 （《上海市建筑与装饰工程预算额》（2000）相关项目 ） | --
26 | 030803012001 | 塑料排水管消声器 | 型号、规格 | 个 |  | 0 |  | 安装 | --
27 | 030803013001 | 伸缩器 | 类型;材质;型号、规格;连接方式 | 个 |  | 0 |  | 安装 | --
28 | 030803014001 | 浮标液面计 | 型号、规格 | 组 |  | 0 |  | 安装 | --
29 | 030803015001 | 浮漂水位标尺 | 用途;型号、规格 | 套 |  | 0 |  | 安装 | --
30 | 030803016001 | 抽水缸 | 材质;型号、规格 | 个 |  | 0 |  | 安装 | --
31 | 030803017001 | 燃气管道调长器 | 型号、规格 | 个 |  | 0 |  | 安装 | --
32 | 030803018001 | 调长器与阀门连接 | 型号、规格 | 个 |  | 0 |  | 安装 | --
上海市建设工程招标、投标电子系统打印
（表1-2）
分部分项工程量清单
(给排水、采暖、燃气工程)
页码：4/18
序号 | 项目编码 | 项目名称 | 项目 特征 | 计量 单位 |  | 数量 |  | 工作内容 | 备注
33 | 030804001001 | 浴盆 | 材质;组装形式;型号;开关 | 组 |  | 0 |  | 器具、附件安装 | --
34 | 030804002001 | 净身盆 | 材质;组装形式;型号;开关 | 组 |  | 0 |  | 器具、附件安装 | --
35 | 030804003001 | 洗脸盆 | 材质;组装形式;型号;开关 | 组 |  | 0 |  | 器具、附件安装 | --
36 | 030804004001 | 洗手盆 | 材质;组装形式;型号;开关 | 组 |  | 0 |  | 器具、附件安装 | --
37 | 030804005001 | 洗涤盆(洗菜盆) | 材质;组装形式;型号;开关 | 组 |  | 0 |  | 器具、附件安装 | --
38 | 030804006001 | 化验盆 | 材质;组装形式;型号;开关 | 组 |  | 0 |  | 器具、附件安装 | --
39 | 030804007001 | 淋浴器 | 材质;组装方式;型号、规格 | 组 |  | 0 |  | 器具、附件安装 | --
40 | 030804008001 | 淋浴间 | 材质;组装方式;型号、规格 | 套 |  | 0 |  | 器具、附件安装 | --
41 | 030804009001 | 桑拿浴房 | 材质;组装方式;型号、规格 | 套 |  | 0 |  | 器具、附件安装 | --
42 | 030804010001 | 按摩浴缸 | 材质;组装方式;型号、规格 | 套 |  | 0 |  | 器具、附件安装 | --
43 | 030804011001 | 烘手机 | 材质;组装方式;型号、规格 | 套 |  | 0 |  | 器具、附件安装 | --
44 | 030804012001 | 大便器 | 材质;组装方式;型号、规格 | 套 |  | 0 |  | 器具、附件安装 | --
45 | 030804013001 | 小便器 | 材质;组装方式;型号、规格 | 套 |  | 0 |  | 器具、附件安装 | --
46 | 030804014001 | 水箱制作安装 | 材质;类型;型号、规格 | 套 |  | 0 |  | 制作;安装;支架制作、安装及除锈、刷油;除锈、刷油 | --
47 | 030804015001 | 排水栓 | 带存水弯、不带存水弯;材质;型号、规格 | 组 |  | 0 |  | 安装 | --
48 | 030804016001 | 水龙头 | 材质;型号、规格 | 个 |  | 0 |  | 安装 | --
49 | 030804017001 | 地漏 | 材质;型号、规格 | 个 |  | 0 |  | 安装 | --
50 | 030804018001 | 地面扫除口 | 材质;型号、规格 | 个 |  | 0 |  | 安装 | --
51 | 030804019001 | 小便槽冲洗管制作安装 | 材质;型号、规格 | m |  | 0 |  | 制作、安装 | --
52 | 030804020001 | 热水器 | 电能源;太阳能源 | 台 |  | 0 |  | 安装;管道、管件、附件安装;保温 | --
53 | 030804021001 | 开水炉 | 类型;型号、规格;安装方式 | 台 |  | 0 |  | 安装 | --
54 | 030804022001 | 容积式热交换器 | 类型;型号、规格;安装方式 | 台 |  | 0 |  | 安装;保温;基础砌筑 （《上海市建筑和装饰工程预算定额》（2000）相关项目 ） | --
55 | 030804023001 | 蒸汽—水加热器 | 类型;型号、规格 | 套 |  | 0 |  | 安装;支架制作、安装;支架除锈、刷油 | --
56 | 030804024001 | 冷热水混合器 | 类型;型号、规格 | 套 |  | 0 |  | 安装;支架制作、安装;支架除锈、刷油 | --
57 | 030804025001 | 电消毒器 | 类型;型号、规格 | 台 |  | 0 |  | 安装 | --
58 | 030804026001 | 消毒锅 | 类型;型号、规格 | 台 |  | 0 |  | 安装 | --
上海市建设工程招标、投标电子系统打印
（表1-2）
分部分项工程量清单
(给排水、采暖、燃气工程)
页码：5/18
序号 | 项目编码 | 项目名称 | 项目 特征 | 计量 单位 |  | 数量 |  | 工作内容 | 备注
59 | 030804027001 | 饮水器 | 类型;型号、规格 | 套 |  | 0 |  | 安装 | --
60 | 030805001001 | 铸铁散热器 | 型号、规格;除锈、刷油设计要求 | 片 |  | 0 |  | 安装;除锈、刷油 | --
61 | 030805002001 | 钢制闭式散热器 | 型号、规格;除锈、刷油设计要求 | 片 |  | 0 |  | 安装 | --
62 | 030805003001 | 钢制板式散热器 | 型号、规格;除锈、刷油设计要求 | 组 |  | 0 |  | 安装 | --
63 | 030805004001 | 光排管散热器制作安装 | 型号、规格;管径;除锈、刷油设计要求 | m |  | 0 |  | 制作、安装;除锈、刷油漆 | --
64 | 030805005001 | 钢制壁板式散热器 | 质量;型号、规格 | 组 |  | 0 |  | 安装 | --
65 | 030805006001 | 钢制柱式散热器 | 片数;型号、规格 | 组 |  | 0 |  | 安装 | --
66 | 030805007001 | 暖风机 | 质量;型号、规格 | 台 |  | 0 |  | 安装 | --
67 | 030805008001 | 空气幕 | 质量;型号、规格 | 台 |  | 0 |  | 安装 | --
68 | 030806001001 | 燃气开水炉 | 型号、规格 | 台 |  | 0 |  | 安装 | --
69 | 030806002001 | 燃气采暖炉 | 型号、规格 | 台 |  | 0 |  | 安装 | --
70 | 030806003001 | 沸水器 | 容积式沸水器、自动沸水器、燃气消毒器;型号、规格 | 台 |  | 0 |  | 安装 | --
71 | 030806004001 | 燃气快速热水器 | 型号、规格 | 台 |  | 0 |  | 安装 | --
72 | 030806005001 | 燃气灶具 | 民用、公用;人工煤气灶具、液化石油气灶具、天然气燃气灶具;型号、规格 | 台 |  | 0 |  | 安装 | --
73 | 030806006001 | 气嘴 | 单嘴、双嘴;材质;型号、规格;连接方式 | 个 |  | 0 |  | 安装 | --
74 | 030807001001 | 采暖工程系统调整 | 系统 | 系统 |  | 0 |  | 系统调整 | --
75 | 沪030801014001 | 镀锌钢管（螺纹连接）（室内） | 安装部位(室内、外);输送介质（给水、排水、热媒体、燃气、雨水）;材质;型号、规格;连接方式;套管形式、材质、规格;接口材料;除锈、刷油、防腐、绝热及保护层设计要求 | m |  | 0 |  | 管道、管件及弯管的制作、安装;管件安装(指铜管管件、不锈钢管管件);套管（包括防水套管）制作、安装;管道除锈、刷油、防腐;管道绝热及保护层安装、除锈、刷油;给水管道消毒、冲洗;水压试验;（沪补）挖土、石方及基础砌筑 （套用《上海市建筑和装饰工程预算定额》相关内容 ） | --
上海市建设工程招标、投标电子系统打印
（表1-2）
分部分项工程量清单
(给排水、采暖、燃气工程)
页码：6/18
序号 | 项目编码 | 项目名称 | 项目 特征 | 计量 单位 |  | 数量 |  | 工作内容 | 备注
76 | 沪030801015001 | 焊接钢管（螺纹连接）（室外） | 安装部位(室内、外);输送介质（给水、排水、热媒体、燃气、雨水）;材质;型号、规格;连接方式;套管形式、材质、规格;接口材料;除锈、刷油、防腐、绝热及保护层设计要求 | m |  | 0 |  | 水压试验;管道、管件及弯管的制作、安装;管件安装(指铜管管件、不锈钢管管件);套管（包括防水套管）制作、安装;管道除锈、刷油、防腐;管道绝热及保护层安装、除锈、刷油;给水管道消毒、冲洗;（沪补）挖土、石方及基础砌筑 （套用《上海市建筑和装饰工程预算定额》相关内容 ） | --
77 | 沪030801016001 | 焊接钢管（螺纹连接）（室外） | 安装部位(室内、外);输送介质（给水、排水、热媒体、燃气、雨水）;材质;型号、规格;连接方式;套管形式、材质、规格;接口材料;除锈、刷油、防腐、绝热及保护层设计要求 | m |  | 0 |  | 管道、管件及弯管的制作、安装;管件安装(指铜管管件、不锈钢管管件);套管（包括防水套管）制作、安装;管道除锈、刷油、防腐;管道绝热及保护层安装、除锈、刷油;给水管道消毒、冲洗;水压试验;（沪补）挖土、石方及基础砌筑 （套用《上海市建筑和装饰工程预算定额》相关内容 ） | --
78 | 沪030801017001 | 钢管（焊接）（室外） | 安装部位(室内、外);输送介质（给水、排水、热媒体、燃气、雨水）;材质;型号、规格;连接方式;套管形式、材质、规格;接口材料;除锈、刷油、防腐、绝热及保护层设计要求 | m |  | 0 |  | 管件安装(指铜管管件、不锈钢管管件);管道、管件及弯管的制作、安装;套管（包括防水套管）制作、安装;管道除锈、刷油、防腐;管道绝热及保护层安装、除锈、刷油;给水管道消毒、冲洗;水压试验;（沪补）挖土、石方及基础砌筑 （套用《上海市建筑和装饰工程预算定额》相关内容 ） | --
79 | 沪030801018001 | 钢管（焊接）（室内） | 安装部位(室内、外);输送介质（给水、排水、热媒体、燃气、雨水）;材质;型号、规格;连接方式;套管形式、材质、规格;接口材料;除锈、刷油、防腐、绝热及保护层设计要求 | m |  | 0 |  | 管道、管件及弯管的制作、安装;管件安装(指铜管管件、不锈钢管管件);套管（包括防水套管）制作、安装;管道除锈、刷油、防腐;管道绝热及保护层安装、除锈、刷油;给水管道消毒、冲洗;水压试验;（沪补）挖土、石方及基础砌筑 （套用《上海市建筑和装饰工程预算定额》相关内容 ） | --
上海市建设工程招标、投标电子系统打印
（表1-2）
分部分项工程量清单
(给排水、采暖、燃气工程)
页码：7/18
序号 | 项目编码 | 项目名称 | 项目 特征 | 计量 单位 |  | 数量 |  | 工作内容 | 备注
80 | 沪030801019001 | 承插铸铁给水管（青铅接口）（室外） | 安装部位(室内、外);输送介质（给水、排水、热媒体、燃气、雨水）;材质;型号、规格;连接方式;套管形式、材质、规格;接口材料;除锈、刷油、防腐、绝热及保护层设计要求 | m |  | 0 |  | 管道、管件及弯管的制作、安装;管件安装(指铜管管件、不锈钢管管件);套管（包括防水套管）制作、安装;管道除锈、刷油、防腐;管道绝热及保护层安装、除锈、刷油;给水管道消毒、冲洗;水压试验;（沪补）挖土、石方及基础砌筑 （套用《上海市建筑和装饰工程预算定额》相关内容 ） | --
81 | 沪030801020001 | 承插铸铁给水管（青铅接口）（室内） | 安装部位(室内、外);输送介质（给水、排水、热媒体、燃气、雨水）;材质;型号、规格;连接方式;套管形式、材质、规格;接口材料;除锈、刷油、防腐、绝热及保护层设计要求 | m |  | 0 |  | 管道、管件及弯管的制作、安装;管件安装(指铜管管件、不锈钢管管件);套管（包括防水套管）制作、安装;管道除锈、刷油、防腐;管道绝热及保护层安装、除锈、刷油;给水管道消毒、冲洗;水压试验;（沪补）挖土、石方及基础砌筑 （套用《上海市建筑和装饰工程预算定额》相关内容 ） | --
82 | 沪030801021001 | 承插铸铁给水管（膨胀水泥接口）（室外） | 安装部位(室内、外);输送介质（给水、排水、热媒体、燃气、雨水）;材质;型号、规格;连接方式;套管形式、材质、规格;接口材料;除锈、刷油、防腐、绝热及保护层设计要求 | m |  | 0 |  | 管道、管件及弯管的制作、安装;管件安装(指铜管管件、不锈钢管管件);套管（包括防水套管）制作、安装;管道除锈、刷油、防腐;管道绝热及保护层安装、除锈、刷油;给水管道消毒、冲洗;水压试验;（沪补）挖土、石方及基础砌筑 （套用《上海市建筑和装饰工程预算定额》相关内容 ） | --
83 | 沪030801022001 | 承插铸铁给水管（膨胀水泥接口）（室内） | 安装部位(室内、外);输送介质（给水、排水、热媒体、燃气、雨水）;材质;型号、规格;连接方式;套管形式、材质、规格;接口材料;除锈、刷油、防腐、绝热及保护层设计要求 | m |  | 0 |  | 管道、管件及弯管的制作、安装;管件安装(指铜管管件、不锈钢管管件);套管（包括防水套管）制作、安装;管道除锈、刷油、防腐;管道绝热及保护层安装、除锈、刷油;给水管道消毒、冲洗;水压试验;（沪补）挖土、石方及基础砌筑 （套用《上海市建筑和装饰工程预算定额》相关内容 ） | --
上海市建设工程招标、投标电子系统打印
（表1-2）
分部分项工程量清单
(给排水、采暖、燃气工程)
页码：8/18
序号 | 项目编码 | 项目名称 | 项目 特征 | 计量 单位 |  | 数量 |  | 工作内容 | 备注
84 | 沪030801023001 | 承插铸铁给水管（石棉水泥接口）（室外） | 安装部位(室内、外);输送介质（给水、排水、热媒体、燃气、雨水）;材质;型号、规格;连接方式;套管形式、材质、规格;接口材料;除锈、刷油、防腐、绝热及保护层设计要求 | m |  | 0 |  | 管道、管件及弯管的制作、安装;管件安装(指铜管管件、不锈钢管管件);套管（包括防水套管）制作、安装;管道除锈、刷油、防腐;管道绝热及保护层安装、除锈、刷油;给水管道消毒、冲洗;水压试验;（沪补）挖土、石方及基础砌筑 （套用《上海市建筑和装饰工程预算定额》相关内容 ） | --
85 | 沪030801024001 | 承插铸铁给水管（石棉水泥接口）（室内） | 安装部位(室内、外);输送介质（给水、排水、热媒体、燃气、雨水）;材质;型号、规格;连接方式;套管形式、材质、规格;接口材料;除锈、刷油、防腐、绝热及保护层设计要求 | m |  | 0 |  | 管道、管件及弯管的制作、安装;管件安装(指铜管管件、不锈钢管管件);套管（包括防水套管）制作、安装;管道除锈、刷油、防腐;管道绝热及保护层安装、除锈、刷油;给水管道消毒、冲洗;水压试验;（沪补）挖土、石方及基础砌筑 （套用《上海市建筑和装饰工程预算定额》相关内容 ） | --
86 | 沪030801025001 | 承插铸铁给水管（胶圈接口接口）（室外） | 安装部位(室内、外);输送介质（给水、排水、热媒体、燃气、雨水）;材质;型号、规格;连接方式;套管形式、材质、规格;接口材料;除锈、刷油、防腐、绝热及保护层设计要求 | m |  | 0 |  | 管道、管件及弯管的制作、安装;管件安装(指铜管管件、不锈钢管管件);套管（包括防水套管）制作、安装;管道除锈、刷油、防腐;管道绝热及保护层安装、除锈、刷油;给水管道消毒、冲洗;水压试验;（沪补）挖土、石方及基础砌筑 （套用《上海市建筑和装饰工程预算定额》相关内容 ） | --
87 | 沪030801026001 | 承插铸铁排水管（石棉水泥接口）（室外） | 安装部位(室内、外);输送介质（给水、排水、热媒体、燃气、雨水）;材质;型号、规格;连接方式;套管形式、材质、规格;接口材料;除锈、刷油、防腐、绝热及保护层设计要求 | m |  | 0 |  | 管道、管件及弯管的制作、安装;管件安装(指铜管管件、不锈钢管管件);套管（包括防水套管）制作、安装;管道除锈、刷油、防腐;管道绝热及保护层安装、除锈、刷油;给水管道消毒、冲洗;水压试验;（沪补）挖土、石方及基础砌筑 （套用《上海市建筑和装饰工程预算定额》相关内容 ） | --
上海市建设工程招标、投标电子系统打印
（表1-2）
分部分项工程量清单
(给排水、采暖、燃气工程)
页码：9/18
序号 | 项目编码 | 项目名称 | 项目 特征 | 计量 单位 |  | 数量 |  | 工作内容 | 备注
88 | 沪030801027001 | 承插铸铁排水管（石棉水泥接口）（室内） | 安装部位(室内、外);输送介质（给水、排水、热媒体、燃气、雨水）;材质;型号、规格;连接方式;套管形式、材质、规格;接口材料;除锈、刷油、防腐、绝热及保护层设计要求 | m |  | 0 |  | 管道、管件及弯管的制作、安装;管件安装(指铜管管件、不锈钢管管件);套管（包括防水套管）制作、安装;管道除锈、刷油、防腐;管道绝热及保护层安装、除锈、刷油;给水管道消毒、冲洗;水压试验;（沪补）挖土、石方及基础砌筑 （套用《上海市建筑和装饰工程预算定额》相关内容 ） | --
89 | 沪030801028001 | 承插铸铁排水管（水泥接口）（室外） | 安装部位(室内、外);输送介质（给水、排水、热媒体、燃气、雨水）;材质;型号、规格;连接方式;套管形式、材质、规格;接口材料;除锈、刷油、防腐、绝热及保护层设计要求 | m |  | 0 |  | 管道、管件及弯管的制作、安装;管件安装(指铜管管件、不锈钢管管件);套管（包括防水套管）制作、安装;管道除锈、刷油、防腐;管道绝热及保护层安装、除锈、刷油;给水管道消毒、冲洗;水压试验;（沪补）挖土、石方及基础砌筑 （套用《上海市建筑和装饰工程预算定额》相关内容 ） | --
90 | 沪030801029001 | 承插铸铁排水管（水泥接口）（室内） | 安装部位(室内、外);输送介质（给水、排水、热媒体、燃气、雨水）;材质;型号、规格;连接方式;套管形式、材质、规格;接口材料;除锈、刷油、防腐、绝热及保护层设计要求 | m |  | 0 |  | 管道、管件及弯管的制作、安装;管件安装(指铜管管件、不锈钢管管件);套管（包括防水套管）制作、安装;管道除锈、刷油、防腐;管道绝热及保护层安装、除锈、刷油;给水管道消毒、冲洗;水压试验;（沪补）挖土、石方及基础砌筑 （套用《上海市建筑和装饰工程预算定额》相关内容 ） | --
91 | 沪030801030001 | 承插铸铁雨水管（石棉水泥接口）（室内） | 安装部位(室内、外);输送介质（给水、排水、热媒体、燃气、雨水）;材质;型号、规格;连接方式;套管形式、材质、规格;接口材料;除锈、刷油、防腐、绝热及保护层设计要求 | m |  | 0 |  | 管道、管件及弯管的制作、安装;管件安装(指铜管管件、不锈钢管管件);套管（包括防水套管）制作、安装;管道除锈、刷油、防腐;管道绝热及保护层安装、除锈、刷油;给水管道消毒、冲洗;水压试验;（沪补）挖土、石方及基础砌筑 （套用《上海市建筑和装饰工程预算定额》相关内容 ） | --
上海市建设工程招标、投标电子系统打印
（表1-2）
分部分项工程量清单
(给排水、采暖、燃气工程)
页码：10/18
序号 | 项目编码 | 项目名称 | 项目 特征 | 计量 单位 |  | 数量 |  | 工作内容 | 备注
92 | 沪030801031001 | 承插铸铁雨水管（水泥接口）（室内） | 安装部位(室内、外);输送介质（给水、排水、热媒体、燃气、雨水）;材质;型号、规格;连接方式;套管形式、材质、规格;接口材料;除锈、刷油、防腐、绝热及保护层设计要求 | m |  | 0 |  | 管件安装(指铜管管件、不锈钢管管件);管道、管件及弯管的制作、安装;套管（包括防水套管）制作、安装;管道除锈、刷油、防腐;管道绝热及保护层安装、除锈、刷油;给水管道消毒、冲洗;水压试验;（沪补）挖土、石方及基础砌筑 （套用《上海市建筑和装饰工程预算定额》相关内容 ） | --
93 | 沪030801032001 | 柔性抗震铸铁排水管（柔性接口）（室内） | 安装部位(室内、外);输送介质（给水、排水、热媒体、燃气、雨水）;材质;型号、规格;连接方式;套管形式、材质、规格;接口材料;除锈、刷油、防腐、绝热及保护层设计要求 | m |  | 0 |  | 管道除锈、刷油、防腐;管道、管件及弯管的制作、安装;管件安装(指铜管管件、不锈钢管管件);套管（包括防水套管）制作、安装;管道绝热及保护层安装、除锈、刷油;给水管道消毒、冲洗;水压试验;（沪补）挖土、石方及基础砌筑 （套用《上海市建筑和装饰工程预算定额》相关内容 ） | --
94 | 沪030801033001 | 硬聚氯乙烯给水管（粘接连接）（室内） | 安装部位(室内、外);输送介质（给水、排水、热媒体、燃气、雨水）;材质;型号、规格;连接方式;套管形式、材质、规格;接口材料;除锈、刷油、防腐、绝热及保护层设计要求 | m |  | 0 |  | 管道、管件及弯管的制作、安装;管件安装(指铜管管件、不锈钢管管件);套管（包括防水套管）制作、安装;管道除锈、刷油、防腐;管道绝热及保护层安装、除锈、刷油;给水管道消毒、冲洗;水压试验;（沪补）挖土、石方及基础砌筑 （套用《上海市建筑和装饰工程预算定额》相关内容 ） | --
95 | 沪030801034001 | 硬聚氯乙烯给水管（粘接连接）（室外） | 安装部位(室内、外);输送介质（给水、排水、热媒体、燃气、雨水）;材质;型号、规格;连接方式;套管形式、材质、规格;接口材料;除锈、刷油、防腐、绝热及保护层设计要求 | m |  | 0 |  | 管道、管件及弯管的制作、安装;管件安装(指铜管管件、不锈钢管管件);套管（包括防水套管）制作、安装;管道除锈、刷油、防腐;管道绝热及保护层安装、除锈、刷油;给水管道消毒、冲洗;水压试验;（沪补）挖土、石方及基础砌筑 （套用《上海市建筑和装饰工程预算定额》相关内容 ） | --
上海市建设工程招标、投标电子系统打印
（表1-2）
分部分项工程量清单
(给排水、采暖、燃气工程)
页码：11/18
序号 | 项目编码 | 项目名称 | 项目 特征 | 计量 单位 |  | 数量 |  | 工作内容 | 备注
96 | 沪030801035001 | 聚乙烯给水管（热熔连接）（室内） | 安装部位(室内、外);输送介质（给水、排水、热媒体、燃气、雨水）;材质;型号、规格;连接方式;套管形式、材质、规格;接口材料;除锈、刷油、防腐、绝热及保护层设计要求 | m |  | 0 |  | 管道、管件及弯管的制作、安装;管件安装(指铜管管件、不锈钢管管件);套管（包括防水套管）制作、安装;管道除锈、刷油、防腐;管道绝热及保护层安装、除锈、刷油;给水管道消毒、冲洗;水压试验;（沪补）挖土、石方及基础砌筑 （套用《上海市建筑和装饰工程预算定额》相关内容 ） | --
97 | 沪030801036001 | 聚乙烯给水管（热熔连接）（室外） | 安装部位(室内、外);输送介质（给水、排水、热媒体、燃气、雨水）;材质;型号、规格;连接方式;套管形式、材质、规格;接口材料;除锈、刷油、防腐、绝热及保护层设计要求 | m |  | 0 |  | 管道、管件及弯管的制作、安装;管件安装(指铜管管件、不锈钢管管件);套管（包括防水套管）制作、安装;管道除锈、刷油、防腐;管道绝热及保护层安装、除锈、刷油;给水管道消毒、冲洗;水压试验;（沪补）挖土、石方及基础砌筑 （套用《上海市建筑和装饰工程预算定额》相关内容 ） | --
98 | 沪030801037001 | 聚丙烯给水管（热熔连接）（室内） | 安装部位(室内、外);输送介质（给水、排水、热媒体、燃气、雨水）;材质;型号、规格;连接方式;套管形式、材质、规格;接口材料;除锈、刷油、防腐、绝热及保护层设计要求 | m |  | 0 |  | 管道、管件及弯管的制作、安装;管件安装(指铜管管件、不锈钢管管件);套管（包括防水套管）制作、安装;管道除锈、刷油、防腐;管道绝热及保护层安装、除锈、刷油;给水管道消毒、冲洗;水压试验;（沪补）挖土、石方及基础砌筑 （套用《上海市建筑和装饰工程预算定额》相关内容 ） | --
99 | 沪030801038001 | 聚丙烯给水管（热熔连接）（室外） | 安装部位(室内、外);输送介质（给水、排水、热媒体、燃气、雨水）;材质;型号、规格;连接方式;套管形式、材质、规格;接口材料;除锈、刷油、防腐、绝热及保护层设计要求 | m |  | 0 |  | 管道、管件及弯管的制作、安装;管件安装(指铜管管件、不锈钢管管件);套管（包括防水套管）制作、安装;管道除锈、刷油、防腐;管道绝热及保护层安装、除锈、刷油;给水管道消毒、冲洗;水压试验;（沪补）挖土、石方及基础砌筑 （套用《上海市建筑和装饰工程预算定额》相关内容 ） | --
上海市建设工程招标、投标电子系统打印
（表1-2）
分部分项工程量清单
(给排水、采暖、燃气工程)
页码：12/18
序号 | 项目编码 | 项目名称 | 项目 特征 | 计量 单位 |  | 数量 |  | 工作内容 | 备注
100 | 沪030801039001 | 聚丁烯给水管（热熔连接）（室内） | 安装部位(室内、外);输送介质（给水、排水、热媒体、燃气、雨水）;材质;型号、规格;连接方式;套管形式、材质、规格;接口材料;除锈、刷油、防腐、绝热及保护层设计要求 | m |  | 0 |  | 管道、管件及弯管的制作、安装;管件安装(指铜管管件、不锈钢管管件);套管（包括防水套管）制作、安装;管道除锈、刷油、防腐;管道绝热及保护层安装、除锈、刷油;给水管道消毒、冲洗;水压试验;（沪补）挖土、石方及基础砌筑 （套用《上海市建筑和装饰工程预算定额》相关内容 ） | --
101 | 沪030801040001 | 聚丁烯给水管（热熔连接）（室外） | 安装部位(室内、外);输送介质（给水、排水、热媒体、燃气、雨水）;材质;型号、规格;连接方式;套管形式、材质、规格;接口材料;除锈、刷油、防腐、绝热及保护层设计要求 | m |  | 0 |  | 管道、管件及弯管的制作、安装;管件安装(指铜管管件、不锈钢管管件);套管（包括防水套管）制作、安装;管道除锈、刷油、防腐;管道绝热及保护层安装、除锈、刷油;给水管道消毒、冲洗;水压试验;（沪补）挖土、石方及基础砌筑 （套用《上海市建筑和装饰工程预算定额》相关内容 ） | --
102 | 沪030801041001 | 塑复铝给水管（卡套式连接）（室内） | 安装部位(室内、外);输送介质（给水、排水、热媒体、燃气、雨水）;材质;型号、规格;连接方式;套管形式、材质、规格;接口材料;除锈、刷油、防腐、绝热及保护层设计要求 | m |  | 0 |  | 管道、管件及弯管的制作、安装;管件安装(指铜管管件、不锈钢管管件);套管（包括防水套管）制作、安装;管道除锈、刷油、防腐;管道绝热及保护层安装、除锈、刷油;给水管道消毒、冲洗;水压试验;（沪补）挖土、石方及基础砌筑 （套用《上海市建筑和装饰工程预算定额》相关内容 ） | --
103 | 沪030801042001 | 交联聚乙烯给水管（夹紧式连接）（室内） | 安装部位(室内、外);输送介质（给水、排水、热媒体、燃气、雨水）;材质;型号、规格;连接方式;套管形式、材质、规格;接口材料;除锈、刷油、防腐、绝热及保护层设计要求 | m |  | 0 |  | 管道、管件及弯管的制作、安装;管件安装(指铜管管件、不锈钢管管件);套管（包括防水套管）制作、安装;管道除锈、刷油、防腐;管道绝热及保护层安装、除锈、刷油;给水管道消毒、冲洗;水压试验;（沪补）挖土、石方及基础砌筑 （套用《上海市建筑和装饰工程预算定额》相关内容 ） | --
上海市建设工程招标、投标电子系统打印
（表1-2）
分部分项工程量清单
(给排水、采暖、燃气工程)
页码：13/18
序号 | 项目编码 | 项目名称 | 项目 特征 | 计量 单位 |  | 数量 |  | 工作内容 | 备注
104 | 沪030801043001 | 交联聚乙烯给水管（卡套式连接）（室内） | 安装部位(室内、外);输送介质（给水、排水、热媒体、燃气、雨水）;材质;型号、规格;连接方式;套管形式、材质、规格;接口材料;除锈、刷油、防腐、绝热及保护层设计要求 | m |  | 0 |  | 管道、管件及弯管的制作、安装;管件安装(指铜管管件、不锈钢管管件);套管（包括防水套管）制作、安装;管道除锈、刷油、防腐;管道绝热及保护层安装、除锈、刷油;给水管道消毒、冲洗;水压试验;（沪补）挖土、石方及基础砌筑 （套用《上海市建筑和装饰工程预算定额》相关内容 ） | --
105 | 沪030801044001 | 交联聚乙烯给水管（卡箍式连接）（室内） | 安装部位(室内、外);输送介质（给水、排水、热媒体、燃气、雨水）;材质;型号、规格;连接方式;套管形式、材质、规格;接口材料;除锈、刷油、防腐、绝热及保护层设计要求 | m |  | 0 |  | 管道、管件及弯管的制作、安装;管件安装(指铜管管件、不锈钢管管件);套管（包括防水套管）制作、安装;管道除锈、刷油、防腐;管道绝热及保护层安装、除锈、刷油;给水管道消毒、冲洗;水压试验;（沪补）挖土、石方及基础砌筑 （套用《上海市建筑和装饰工程预算定额》相关内容 ） | --
106 | 沪030801045001 | 承插塑料排水管（零件粘连）（室内） | 安装部位(室内、外);输送介质（给水、排水、热媒体、燃气、雨水）;材质;型号、规格;连接方式;套管形式、材质、规格;接口材料;除锈、刷油、防腐、绝热及保护层设计要求 | m |  | 0 |  | 管道、管件及弯管的制作、安装;管件安装(指铜管管件、不锈钢管管件);套管（包括防水套管）制作、安装;管道除锈、刷油、防腐;管道绝热及保护层安装、除锈、刷油;给水管道消毒、冲洗;水压试验;（沪补）挖土、石方及基础砌筑 | --
107 | 沪030801046001 | 承插塑料雨水管（零件粘连）（室内） | 安装部位(室内、外);输送介质（给水、排水、热媒体、燃气、雨水）;材质;型号、规格;连接方式;套管形式、材质、规格;接口材料;除锈、刷油、防腐、绝热及保护层设计要求 | m |  | 0 |  | 管道绝热及保护层安装、除锈、刷油;管道、管件及弯管的制作、安装;管件安装(指铜管管件、不锈钢管管件);套管（包括防水套管）制作、安装;管道除锈、刷油、防腐;给水管道消毒、冲洗;水压试验;（沪补）挖土、石方及基础砌筑 | --
上海市建设工程招标、投标电子系统打印
（表1-2）
分部分项工程量清单
(给排水、采暖、燃气工程)
页码：14/18
序号 | 项目编码 | 项目名称 | 项目 特征 | 计量 单位 |  | 数量 |  | 工作内容 | 备注
108 | 沪030801047001 | 硬聚氯乙烯螺旋排水管（螺母挤压密封圈连接）（室内） | 安装部位(室内、外);输送介质（给水、排水、热媒体、燃气、雨水）;材质;型号、规格;连接方式;套管形式、材质、规格;接口材料;除锈、刷油、防腐、绝热及保护层设计要求 | m |  | 0 |  | 给水管道消毒、冲洗;管道、管件及弯管的制作、安装;管件安装(指铜管管件、不锈钢管管件);套管（包括防水套管）制作、安装;管道除锈、刷油、防腐;管道绝热及保护层安装、除锈、刷油;水压试验;（沪补）挖土、石方及基础砌筑 | --
109 | 沪030801048001 | 超薄不锈钢衬塑复合给水管（热熔连接）（室内） | 安装部位(室内、外);输送介质（给水、排水、热媒体、燃气、雨水）;材质;型号、规格;连接方式;套管形式、材质、规格;接口材料;除锈、刷油、防腐、绝热及保护层设计要求 | m |  | 0 |  | 管道、管件及弯管的制作、安装;管件安装(指铜管管件、不锈钢管管件);套管（包括防水套管）制作、安装;管道除锈、刷油、防腐;管道绝热及保护层安装、除锈、刷油;给水管道消毒、冲洗;水压试验;（沪补）挖土、石方及基础砌筑 （套用《上海市建筑和装饰工程预算定额》相关内容 ） | --
110 | 沪030801049001 | 低压不锈钢管（螺纹连接）（室内） | 安装部位(室内、外);输送介质（给水、排水、热媒体、燃气、雨水）;材质;型号、规格;连接方式;套管形式、材质、规格;接口材料;除锈、刷油、防腐、绝热及保护层设计要求 | m |  | 0 |  | 管道、管件及弯管的制作、安装;管件安装(指铜管管件、不锈钢管管件);套管（包括防水套管）制作、安装;管道除锈、刷油、防腐;管道绝热及保护层安装、除锈、刷油;给水管道消毒、冲洗;水压试验;（沪补）挖土、石方及基础砌筑 （套用《上海市建筑和装饰工程预算定额》相关内容 ） | --
111 | 沪030801050001 | 铜管（氧乙炔焊）（室内） | 安装部位(室内、外);输送介质（给水、排水、热媒体、燃气、雨水）;材质;型号、规格;连接方式;套管形式、材质、规格;接口材料;除锈、刷油、防腐、绝热及保护层设计要求 | m |  | 0 |  | 管道、管件及弯管的制作、安装;管件安装(指铜管管件、不锈钢管管件);套管（包括防水套管）制作、安装;管道除锈、刷油、防腐;管道绝热及保护层安装、除锈、刷油;给水管道消毒、冲洗;水压试验;（沪补）挖土、石方及基础砌筑 （套用《上海市建筑和装饰工程预算定额》相关内容 ） | --
上海市建设工程招标、投标电子系统打印
（表1-2）
分部分项工程量清单
(给排水、采暖、燃气工程)
页码：15/18
序号 | 项目编码 | 项目名称 | 项目 特征 | 计量 单位 |  | 数量 |  | 工作内容 | 备注
112 | 沪030801051001 | 铜管（螺纹连接）（室内） | 安装部位(室内、外);输送介质（给水、排水、热媒体、燃气、雨水）;材质;型号、规格;连接方式;套管形式、材质、规格;接口材料;除锈、刷油、防腐、绝热及保护层设计要求 | m |  | 0 |  | 管道、管件及弯管的制作、安装;管件安装(指铜管管件、不锈钢管管件);套管（包括防水套管）制作、安装;管道除锈、刷油、防腐;管道绝热及保护层安装、除锈、刷油;给水管道消毒、冲洗;水压试验;（沪补）挖土、石方及基础砌筑 （套用《上海市建筑和装饰工程预算定额》相关内容 ） | --
113 | 沪030802002001 | 管道支架制作安装（木垫式管架） | 形式;除锈标准、刷油设计要求 | Kg |  | 0 |  | 制作、安装;除锈、刷油 | --
114 | 沪030802003001 | 管道支架制作安装（滚动滑动管架） | 形式;除锈标准、刷油设计要求 | Kg |  | 0 |  | 制作、安装;除锈、刷油 | --
115 | 沪030802004001 | 镀锌钢管(螺纹连接）（室外） | 安装部位(室内、外);输送介质（给水、排水、热媒体、燃气、雨水）;材质;型号、规格;连接方式;套管形式、材质、规格;接口材料;除锈、刷油、防腐、绝热及保护层设计要求 | m |  | 0 |  | 管道、管件及弯管的制作、安装;管件安装(指铜管管件、不锈钢管管件);套管（包括防水套管）制作、安装;管道除锈、刷油、防腐;管道绝热及保护层安装、除锈、刷油;给水管道消毒、冲洗;水压试验;（沪补）挖土、石方及基础砌筑 （套用《上海市建筑和装饰工程预算定额》相关内容 ） | --
116 | 沪030802005001 | 镀锌钢管(螺纹连接）（室内） | 安装部位(室内、外);输送介质（给水、排水、热媒体、燃气、雨水）;材质;型号、规格;连接方式;套管形式、材质、规格;接口材料;除锈、刷油、防腐、绝热及保护层设计要求 | m |  | 0 |  | 管道、管件及弯管的制作、安装;管件安装(指铜管管件、不锈钢管管件);套管（包括防水套管）制作、安装;管道除锈、刷油、防腐;管道绝热及保护层安装、除锈、刷油;给水管道消毒、冲洗;水压试验;（沪补）挖土、石方及基础砌筑 （套用《上海市建筑和装饰工程预算定额》相关内容 ） | --
上海市建设工程招标、投标电子系统打印
（表1-2）
分部分项工程量清单
(给排水、采暖、燃气工程)
页码：16/18
序号 | 项目编码 | 项目名称 | 项目 特征 | 计量 单位 |  | 数量 |  | 工作内容 | 备注
117 | 沪030802006001 | 钢管(焊接）（室外） | 安装部位(室内、外);输送介质（给水、排水、热媒体、燃气、雨水）;材质;型号、规格;连接方式;套管形式、材质、规格;接口材料;除锈、刷油、防腐、绝热及保护层设计要求 | m |  | 0 |  | 管道、管件及弯管的制作、安装;管件安装(指铜管管件、不锈钢管管件);套管（包括防水套管）制作、安装;管道除锈、刷油、防腐;管道绝热及保护层安装、除锈、刷油;给水管道消毒、冲洗;水压试验;（沪补）挖土、石方及基础砌筑 （套用《上海市建筑和装饰工程预算定额》相关内容 ） | --
118 | 沪030802007001 | 承插铸铁煤气管(柔性机械接口）（室外） | 安装部位(室内、外);输送介质（给水、排水、热媒体、燃气、雨水）;材质;型号、规格;连接方式;套管形式、材质、规格;接口材料;除锈、刷油、防腐、绝热及保护层设计要求 | m |  | 0 |  | 管道、管件及弯管的制作、安装;管件安装(指铜管管件、不锈钢管管件);套管（包括防水套管）制作、安装;管道除锈、刷油、防腐;管道绝热及保护层安装、除锈、刷油;给水管道消毒、冲洗;水压试验;（沪补）挖土、石方及基础砌筑 （套用《上海市建筑和装饰工程预算定额》相关内容 ）;（沪补）抽水缸、调长器、调长器与阀门联装 | --
119 | 沪030802008001 | 承插铸铁煤气管(青铅接口）（室外） | 安装部位(室内、外);输送介质（给水、排水、热媒体、燃气、雨水）;材质;型号、规格;连接方式;套管形式、材质、规格;接口材料;除锈、刷油、防腐、绝热及保护层设计要求 | m |  | 0 |  | 管道、管件及弯管的制作、安装;管件安装(指铜管管件、不锈钢管管件);套管（包括防水套管）制作、安装;管道除锈、刷油、防腐;管道绝热及保护层安装、除锈、刷油;给水管道消毒、冲洗;水压试验;（沪补）抽水缸、调长器、调长器与阀门联装;（沪补）挖土、石方及基础砌筑 （套用《上海市建筑和装饰工程预算定额》相关内容 ） | --
上海市建设工程招标、投标电子系统打印
（表1-2）
分部分项工程量清单
(给排水、采暖、燃气工程)
页码：17/18
序号 | 项目编码 | 项目名称 | 项目 特征 | 计量 单位 |  | 数量 |  | 工作内容 | 备注
120 | 沪030802009001 | 承插铸铁煤气管(水泥接口）（室外） | 安装部位(室内、外);输送介质（给水、排水、热媒体、燃气、雨水）;材质;型号、规格;连接方式;套管形式、材质、规格;接口材料;除锈、刷油、防腐、绝热及保护层设计要求 | m |  | 0 |  | （沪补）抽水缸、调长器、调长器与阀门联装;管道、管件及弯管的制作、安装;管件安装(指铜管管件、不锈钢管管件);套管（包括防水套管）制作、安装;管道除锈、刷油、防腐;管道绝热及保护层安装、除锈、刷油;给水管道消毒、冲洗;水压试验;（沪补）挖土、石方及基础砌筑 （套用《上海市建筑和装饰工程预算定额》相关内容 ） | --
121 | 沪030803019001 | 带短管甲乙的法兰阀 | 类型;材质;型号、规格 | 个 |  | 0 |  | 安装 | --
122 | 沪030803020001 | 带短管甲乙的法兰阀 | 类型;材质;型号、规格 | 个 |  | 0 |  | 安装 | --
123 | 沪030803021001 | 手动放风阀 | 类型;材质;型号、规格 | 个 |  | 0 |  | 安装 | --
124 | 沪030803022001 | 减压器（焊接） | 材质;型号、规格;连接方式 | 组 |  | 0 |  | 安装 | --
125 | 沪030803023001 | 疏水器（焊接） | 材质;型号、规格;连接方式 | 组 |  | 0 |  | 安装 | --
126 | 沪030803024001 | 法兰（焊接） | 材质;型号、规格;连接方式 | 组 |  | 0 |  | 安装 | --
127 | 沪030803025001 | 水表(焊接） | 材质;型号、规格;连接方式 | 组 |  | 0 |  | 安装 | --
128 | 沪030803026001 | 燃气表（公商用） | 公用、民用、工业用;型号、规格 | 块 |  | 0 |  | 安装;托架及表底基础制作、安装 （《上海市建筑与装饰工程预算额》（2000）相关项目 ） | --
129 | 沪030803027001 | 燃气表（工业用罗茨表） | 公用、民用、工业用;型号、规格 | 块 |  | 0 |  | 安装;托架及表底基础制作、安装 （《上海市建筑与装饰工程预算额》（2000）相关项目 ） | --
130 | 沪030803028001 | 伸缩器 | 类型;材质;型号、规格;连接方式 | 个 |  | 0 |  | 安装 | --
131 | 沪030803029001 | 伸缩器 | 类型;材质;型号、规格;连接方式 | 个 |  | 0 |  | 安装 | --
132 | 沪030803030001 | 浮漂水位标尺 | 用途;型号、规格 | 套 |  | 0 |  | 安装 | --
133 | 沪030803031001 | 抽水缸 | 材质;型号、规格 | 个 |  | 0 |  | 安装 | --
134 | 沪030804028001 | 带短管甲乙的法兰阀 | 类型;材质;型号、规格 | 个 |  | 0 |  | 安装;器具、附件安装 | --
135 | 沪030804029001 | 带短管甲乙的法兰阀 | 类型;材质;型号、规格 | 个 |  | 0 |  | 安装;器具、附件安装 | --
136 | 沪030804030001 | 大便器 | 材质;组装方式;型号、规格 | 套 |  | 0 |  | 器具、附件安装 | --
137 | 沪030804031001 | 小便器 | 材质;组装方式;型号、规格 | 套 |  | 0 |  | 器具、附件安装 | --
上海市建设工程招标、投标电子系统打印
（表1-2）
分部分项工程量清单
(给排水、采暖、燃气工程)
页码：18/18
序号 | 项目编码 | 项目名称 | 项目 特征 | 计量 单位 |  | 数量 |  | 工作内容 | 备注
138 | 沪030804032001 | 排水栓 | 带存水弯、不带存水弯;材质;型号、规格 | 组 |  | 0 |  | 安装 | --
139 | 沪030804033001 | 热水器 | 电能源;太阳能源 | 台 |  | 0 |  | 安装;管道、管件、附件安装;保温 | --
140 | 沪030804034001 | 热水器 | 电能源;太阳能源 | 台 |  | 0 |  | 安装;管道、管件、附件安装;保温 | --
141 | 沪030805009001 | 光排管散热器制作安装 | 型号、规格;管径;除锈、刷油设计要求 | m |  | 0 |  | 制作、安装;除锈、刷油 | --
142 | 沪030805010001 | 光排管散热器制作安装 | 型号、规格;管径;除锈、刷油设计要求 | m |  | 0 |  | 制作、安装;除锈、刷油 | --
143 | 沪030805011001 | 光排管散热器制作安装 | 型号、规格;管径;除锈、刷油设计要求 | m |  | 0 |  | 制作、安装;除锈、刷油 | --
144 | 沪030806007001 | 气灶具 | 民用、公用;人工煤气灶具、液化石油气灶具、天然气燃气灶具;型号、规格 | 台 |  | 0 |  | 安装 | --
145 | 沪030806008001 | 气灶具 | 民用、公用;人工煤气灶具、液化石油气灶具、天然气燃气灶具;型号、规格 | 台 |  | 0 |  | 安装 | --
146 | 沪030806009001 | 气灶具 | 民用、公用;人工煤气灶具、液化石油气灶具、天然气燃气灶具;型号、规格 | 台 |  | 0 |  | 安装 | --
147 | 沪030806010001 | 气灶具 | 民用、公用;人工煤气灶具、液化石油气灶具、天然气燃气灶具;型号、规格 | 台 |  | 0 |  | 安装 | --
148 | 沪030806011001 | 气灶具 | 民用、公用;人工煤气灶具、液化石油气灶具、天然气燃气灶具;型号、规格 | 台 |  | 0 |  | 安装 | --
149 | 沪030806012001 | 气灶具 | 民用、公用;人工煤气灶具、液化石油气灶具、天然气燃气灶具;型号、规格 | 台 |  | 0 |  | 安装 | --
上海市建设工程招标、投标电子系统打印