## Page 1
（表1-2）
分部分项工程量清单
(土石方工程)
页码：1/1
序号 | 项目编码 | 项目名称 | 项目 特征 | 计量 单位 |  | 数量 |  | 工作内容 | 备注
| 0101 | 土石方工程 | [6 empty] | --
1 | 010101001001 | 平整场地 | 土壤类别;弃土运距;取土运距 | m2 |  | 0 |  | 土方挖填;场地找平;运输 | --
2 | 010101002001 | 挖土方 | 土壤类别;挖土平均厚度;弃土运距 | m3 |  | 0 |  | 排地表水;土方开挖;挡土板支拆;截桩头;基底钎探;运输 | --
3 | 010101003001 | 挖基础土方 | 土壤类别;基础类型;垫层底宽、底面积;挖土深度;弃土运距 | m3 |  | 0 |  | 排地表水;土方开挖;挡土板支拆;截桩头;基底钎探;运输 | --
4 | 010101004001 | 冻土开挖 | 冻土厚度;弃土运距 | m3 |  | 0 |  | 打眼、装药、爆破;开挖;清理;运输 | --
5 | 010101005001 | 挖淤泥、流砂 | 挖掘深度;弃淤泥、流砂距离 | m3 |  | 0 |  | 挖淤泥;弃淤泥、流砂 | --
6 | 010101006001 | 管沟土方 | 土壤类别;管外径;挖沟平均深度;弃土石运距;回填要求 | m |  | 0 |  | 排地表水;土方开挖;挡土板支拆;运输;回填 | --
7 | 010102001001 | 预裂爆破 | 岩石类别;单孔深度;单孔装药量;炸药品种、规格;雷管品种、规格 | m |  | 0 |  | 打眼、装药、放炮;处理渗水、积水;安全防护、警卫 | --
8 | 010102002001 | 石方开挖 | 岩石类别;开凿深度;弃渣运距;光面爆破要求;基底摊座要求;爆破石块直径要求 | m3 |  | 0 |  | 打眼、装药、放炮;处理渗水、积水;解小;岩石开凿;摊座;清理;运输;安全防护、警卫 | --
9 | 010102003001 | 管沟石方 | 岩石类别;管外径;开凿深度;弃渣运距;基底摊座要求;爆破石块直径要求 | m |  | 0 |  | 石方开凿、爆破;处理渗水、积水;解小;摊座;清理、运输、回填;安全防护、警卫 | --
10 | 010103001001 | 土（石）方回填 | 土质要求;密实度要求;粒径要求;夯填（碾压）;松填;运输距离 | m3 |  | 0 |  | 挖土方;装卸、运输;回填;分层碾压、夯实 | --
上海市建设工程招标、投标电子系统打印