## Page 1
（表1-2）
分部分项工程量清单
(混凝土及钢筋混凝土工程)
页码：1/5
序号 | 项目编码 | 项目名称 | 项目 特征 | 计量 单位 |  | 数量 |  | 工作内容 | 备注
| 0104 | 混凝土及钢筋混凝土工程 | [6 empty] | --
1 | 010401001001 | 带形基础 | 垫层材料种类、厚度;混凝土强度等级;混凝土拌和料要求;砂浆强度等级 | m3 |  | 0 |  | 铺设垫层;混凝土制作、运输、浇筑、振捣、养护;地脚螺栓灌浆 | --
2 | 010401002001 | 独立基础 | 垫层材料种类、厚度;混凝土强度等级;混凝土拌和料要求;砂浆强度等级 | m3 |  | 0 |  | 铺设垫层;混凝土制作、运输、浇筑、振捣、养护;地脚螺栓灌浆 | --
3 | 010401003001 | 满堂基础 | 垫层材料种类、厚度;混凝土强度等级;混凝土拌和料要求;砂浆强度等级 | m3 |  | 0 |  | 铺设垫层;混凝土制作、运输、浇筑、振捣、养护;地脚螺栓灌浆 | --
4 | 010401004001 | 设备基础 | 垫层材料种类、厚度;混凝土强度等级;混凝土拌和料要求;砂浆强度等级 | m3 |  | 0 |  | 铺设垫层;混凝土制作、运输、浇筑、振捣、养护;地脚螺栓灌浆 | --
5 | 010401005001 | 桩承台基础 | 垫层材料种类、厚度;混凝土强度等级;混凝土拌和料要求;砂浆强度等级 | m3 |  | 0 |  | 铺设垫层;混凝土制作、运输、浇筑、振捣、养护;地脚螺栓灌浆 | --
6 | 010402001001 | 矩形柱 | 柱高度;柱的截面尺寸;混凝土强度等级;混凝土拌和料要求 | m3 |  | 0 |  | 混凝土制作、运输、浇筑、振捣、养护 | --
7 | 010402002001 | 异形柱 | 柱高度;柱的截面尺寸;混凝土强度等级;混凝土拌和料要求 | m3 |  | 0 |  | 混凝土制作、运输、浇筑、振捣、养护 | --
8 | 010403001001 | 基础梁 | 梁底标高;梁截面;混凝土强度等级;混凝土拌和料要求 | m3 |  | 0 |  | 混凝土制作、运输、浇筑、振捣、养护 | --
9 | 010403002001 | 矩形梁 | 梁底标高;梁截面;混凝土强度等级;混凝土拌和料要求 | m3 |  | 0 |  | 混凝土制作、运输、浇筑、振捣、养护 | --
10 | 010403003001 | 异形梁 | 梁底标高;梁截面;混凝土强度等级;混凝土拌和料要求 | m3 |  | 0 |  | 混凝土制作、运输、浇筑、振捣、养护 | --
11 | 010403004001 | 圈梁 | 梁底标高;梁截面;混凝土强度等级;混凝土拌和料要求 | m3 |  | 0 |  | 混凝土制作、运输、浇筑、振捣、养护 | --
12 | 010403005001 | 过梁 | 梁底标高;梁截面;混凝土强度等级;混凝土拌和料要求 | m3 |  | 0 |  | 混凝土制作、运输、浇筑、振捣、养护 | --
13 | 010403006001 | 弧形、拱形梁 | 梁底标高;梁截面;混凝土强度等级;混凝土拌和料要求 | m3 |  | 0 |  | 混凝土制作、运输、浇筑、振捣、养护 | --
14 | 010404001001 | 直形墙 | 墙类型;墙厚度;混凝土强度等级;混凝土拌和料要求 | m3 |  | 0 |  | 混凝土制作、运输、浇筑、振捣、养护 | --
15 | 010404002001 | 弧形墙 | 墙类型;墙厚度;混凝土强度等级;混凝土拌和料要求 | m3 |  | 0 |  | 混凝土制作、运输、浇筑、振捣、养护 | --
16 | 010405001001 | 有梁板 | 板底标高;板厚度;混凝土强度等级;混凝土拌和料要求 | m3 |  | 0 |  | 混凝土制作、运输、浇筑、振捣、养护 | --
17 | 010405002001 | 无梁板 | 板底标高;板厚度;混凝土强度等级;混凝土拌和料要求 | m3 |  | 0 |  | 混凝土制作、运输、浇筑、振捣、养护 | --
上海市建设工程招标、投标电子系统打印
（表1-2）
分部分项工程量清单
(混凝土及钢筋混凝土工程)
页码：2/5
序号 | 项目编码 | 项目名称 | 项目 特征 | 计量 单位 |  | 数量 |  | 工作内容 | 备注
18 | 010405003001 | 平板 | 板底标高;板厚度;混凝土强度等级;混凝土拌和料要求 | m3 |  | 0 |  | 混凝土制作、运输、浇筑、振捣、养护 | --
19 | 010405004001 | 拱板 | 板底标高;板厚度;混凝土强度等级;混凝土拌和料要求 | m3 |  | 0 |  | 混凝土制作、运输、浇筑、振捣、养护 | --
20 | 010405005001 | 薄壳板 | 板底标高;板厚度;混凝土强度等级;混凝土拌和料要求 | m3 |  | 0 |  | 混凝土制作、运输、浇筑、振捣、养护 | --
21 | 010405006001 | 栏板 | 板底标高;板厚度;混凝土强度等级;混凝土拌和料要求 | m3 |  | 0 |  | 混凝土制作、运输、浇筑、振捣、养护 | --
22 | 010405007001 | 天沟、挑檐板 | 混凝土强度等级;混凝土拌和料要求 | m3 |  | 0 |  | 混凝土制作、运输、浇筑、振捣、养护 | --
23 | 010405008001 | 雨篷、阳台板 | 混凝土强度等级;混凝土拌和料要求 | m3 |  | 0 |  | 混凝土制作、运输、浇筑、振捣、养护 | --
24 | 010405009001 | 其它板 | 混凝土强度等级;混凝土拌和料要求 | m3 |  | 0 |  | 混凝土制作、运输、浇筑、振捣、养护 | --
25 | 010406001001 | 直形楼梯 | 混凝土强度等级;混凝土拌和料要求 | m2 |  | 0 |  | 混凝土制作、运输、浇筑、振捣、养护 | --
26 | 010406002001 | 弧形楼梯 | 混凝土强度等级;混凝土拌和料要求 | m2 |  | 0 |  | 混凝土制作、运输、浇筑、振捣、养护 | --
27 | 010407001001 | 其他构件 | 构件的类型;构件规格;混凝土强度等级;混凝土拌和料要求 | m3;m2;m |  | 0 |  | 混凝土制作、运输、浇筑、振捣、养护 | --
28 | 010407002001 | 散水、坡道 | 垫层材料种类、厚度;面层厚度;混凝土强度等级;混凝土拌和料要求;填塞材料种类 | m2 |  | 0 |  | 地基夯实;铺设垫层;混凝土制作、运输、浇筑、振捣、养护;变形缝填塞 | --
29 | 010407003001 | 电缆沟、地沟 | 沟截面;垫层材料种类、厚度;混凝土强度等级;混凝土拌和料要求;防护材料种类 | m |  | 0 |  | 挖运土石;铺设垫层;混凝土制作、运输、浇筑、振捣、养护;刷防护材料 | --
30 | 010408001001 | 后浇带 | 部位;混凝土强度等级;混凝土拌和料要求 | m3 |  | 0 |  | 混凝土制作、运输、浇筑、振捣、养护 | --
31 | 010409001001 | 矩形柱 | 柱的类型;单件体积;高度;混凝土强度等级;砂浆强度等级 | m3;根 |  | 0 |  | 混凝土制作、运输、浇筑、振捣、养护;构件制作、运输;构件安装;砂浆制作、运输;接头灌缝、养护 | --
32 | 010409002001 | 异形柱 | 柱的类型;单件体积;高度;混凝土强度等级;砂浆强度等级 | m3;根 |  | 0 |  | 混凝土制作、运输、浇筑、振捣、养护;构件制作、运输;构件安装;砂浆制作、运输;接头灌缝、养护 | --
33 | 010410001001 | 矩形梁 | 单件体积;高度;混凝土强度等级;砂浆强度等级 | m3;根 |  | 0 |  | 混凝土制作、运输、浇筑、振捣、养护;构件制作、运输;构件安装;砂浆制作、运输;接头灌缝、养护 | --
34 | 010410002001 | 异形梁 | 单件体积;高度;混凝土强度等级;砂浆强度等级 | m3;根 |  | 0 |  | 混凝土制作、运输、浇筑、振捣、养护;构件制作、运输;构件安装;砂浆制作、运输;接头灌缝、养护 | --
上海市建设工程招标、投标电子系统打印
（表1-2）
分部分项工程量清单
(混凝土及钢筋混凝土工程)
页码：3/5
序号 | 项目编码 | 项目名称 | 项目 特征 | 计量 单位 |  | 数量 |  | 工作内容 | 备注
35 | 010410003001 | 过梁 | 单件体积;高度;混凝土强度等级;砂浆强度等级 | m3;根 |  | 0 |  | 混凝土制作、运输、浇筑、振捣、养护;构件制作、运输;构件安装;砂浆制作、运输;接头灌缝、养护 | --
36 | 010410004001 | 拱形梁 | 单件体积;高度;混凝土强度等级;砂浆强度等级 | m3;根 |  | 0 |  | 混凝土制作、运输、浇筑、振捣、养护;构件制作、运输;构件安装;砂浆制作、运输;接头灌缝、养护 | --
37 | 010410005001 | 鱼腹式吊车梁 | 单件体积;高度;混凝土强度等级;砂浆强度等级 | m3;根 |  | 0 |  | 混凝土制作、运输、浇筑、振捣、养护;构件制作、运输;构件安装;砂浆制作、运输;接头灌缝、养护 | --
38 | 010410006001 | 风道梁 | 单件体积;高度;混凝土强度等级;砂浆强度等级 | m3;根 |  | 0 |  | 混凝土制作、运输、浇筑、振捣、养护;构件制作、运输;构件安装;砂浆制作、运输;接头灌缝、养护 | --
39 | 010411001001 | 折线型屋架 | 屋架的类型、跨度;单件体积;高度;混凝土强度等级;砂浆强度等级 | m3;榀 |  | 0 |  | 混凝土制作、运输、浇筑、振捣、养护;构件制作、运输;构件安装;砂浆制作、运输;接头灌缝、养护 | --
40 | 010411002001 | 组合屋架 | 屋架的类型、跨度;单件体积;高度;混凝土强度等级;砂浆强度等级 | m3;榀 |  | 0 |  | 混凝土制作、运输、浇筑、振捣、养护;构件制作、运输;构件安装;砂浆制作、运输;接头灌缝、养护 | --
41 | 010411003001 | 簿腹屋架 | 屋架的类型、跨度;单件体积;高度;混凝土强度等级;砂浆强度等级 | m3;榀 |  | 0 |  | 混凝土制作、运输、浇筑、振捣、养护;构件制作、运输;构件安装;砂浆制作、运输;接头灌缝、养护 | --
42 | 010411004001 | 门式刚架屋架 | 屋架的类型、跨度;单件体积;高度;混凝土强度等级;砂浆强度等级 | m3;榀 |  | 0 |  | 混凝土制作、运输、浇筑、振捣、养护;构件制作、运输;构件安装;砂浆制作、运输;接头灌缝、养护 | --
43 | 010411005001 | 天窗架屋架 | 屋架的类型、跨度;单件体积;高度;混凝土强度等级;砂浆强度等级 | m3;榀 |  | 0 |  | 混凝土制作、运输、浇筑、振捣、养护;构件制作、运输;构件安装;砂浆制作、运输;接头灌缝、养护 | --
44 | 010412001001 | 平板 | 构件尺寸;高度;混凝土强度等级;砂浆强度等级 | m3;块 |  | 0 |  | 混凝土制作、运输、浇筑、振捣、养护;构件制作、运输;构件安装;升板提升;砂浆制作、运输;接头灌缝、养护 | --
45 | 010412002001 | 空心板 | 构件尺寸;高度;混凝土强度等级;砂浆强度等级 | m3;块 |  | 0 |  | 混凝土制作、运输、浇筑、振捣、养护;构件制作、运输;构件安装;升板提升;砂浆制作、运输;接头灌缝、养护 | --
上海市建设工程招标、投标电子系统打印
（表1-2）
分部分项工程量清单
(混凝土及钢筋混凝土工程)
页码：4/5
序号 | 项目编码 | 项目名称 | 项目 特征 | 计量 单位 |  | 数量 |  | 工作内容 | 备注
46 | 010412003001 | 槽形板 | 构件尺寸;高度;混凝土强度等级;砂浆强度等级 | m3;块 |  | 0 |  | 混凝土制作、运输、浇筑、振捣、养护;构件制作、运输;构件安装;升板提升;砂浆制作、运输;接头灌缝、养护 | --
47 | 010412004001 | 网架板 | 构件尺寸;高度;混凝土强度等级;砂浆强度等级 | m3;块 |  | 0 |  | 混凝土制作、运输、浇筑、振捣、养护;构件制作、运输;构件安装;升板提升;砂浆制作、运输;接头灌缝、养护 | --
48 | 010412005001 | 折线板 | 构件尺寸;高度;混凝土强度等级;砂浆强度等级 | m3;块 |  | 0 |  | 混凝土制作、运输、浇筑、振捣、养护;构件制作、运输;构件安装;升板提升;砂浆制作、运输;接头灌缝、养护 | --
49 | 010412006001 | 带肋板 | 构件尺寸;高度;混凝土强度等级;砂浆强度等级 | m3;块 |  | 0 |  | 混凝土制作、运输、浇筑、振捣、养护;构件制作、运输;构件安装;升板提升;砂浆制作、运输;接头灌缝、养护 | --
50 | 010412007001 | 大型板 | 构件尺寸;高度;混凝土强度等级;砂浆强度等级 | m3;块 |  | 0 |  | 混凝土制作、运输、浇筑、振捣、养护;构件制作、运输;构件安装;升板提升;砂浆制作、运输;接头灌缝、养护 | --
51 | 010412008001 | 沟盖板、井盖板、井圈 | 构件尺寸;高度;混凝土强度等级;砂浆强度等级 | m3;块;套 |  | 0 |  | 混凝土制作、运输、浇筑、振捣、养护;构件制作、运输;构件安装;砂浆制作、运输;接头灌缝、养护 | --
52 | 010413001001 | 楼梯 | 楼梯类型;单件体积;混凝土强度等级;砂浆强度等级 | m3 |  | 0 |  | 混凝土制作、运输、浇筑、振捣、养护;构件制作、运输;构件安装;砂浆制作、运输;接头灌缝、养护 | --
53 | 010414001001 | 烟道、垃圾道、通风道 | 构件的类型;单件体积;高度;混凝土强度等级;砂浆强度等级 | m3 |  | 0 |  | 混凝土制作、运输、浇筑、振捣、养护;水磨石构件制作;构件安装;砂浆制作、运输;接头灌缝、养护;酸洗、打蜡 | --
54 | 010414002001 | 其他构件 | 构件的类型;单件体积;水磨石面层厚度;高度;混凝土强度等级;水泥石子浆配合比;石子品种、规格、颜色;酸洗、打蜡要求 | m3 |  | 0 |  | 混凝土制作、运输、浇筑、振捣、养护;水磨石构件制作;构件安装;砂浆制作、运输;接头灌缝、养护;酸洗、打蜡 | --
55 | 010414003001 | 水磨石构件 | 构件的类型;单件体积;水磨石面层厚度;高度;混凝土强度等级;水泥石子浆配合比;石子品种、规格、颜色;酸洗、打蜡要求 | m3 |  | 0 |  | 混凝土制作、运输、浇筑、振捣、养护;水磨石构件制作;构件安装;砂浆制作、运输;接头灌缝、养护;酸洗、打蜡 | --
56 | 010415001001 | 贮水(油)池 | 池类型;池规格;混凝土强度等级;混凝土拌和料要求 | m3 |  | 0 |  | 混凝土制作、运输、浇筑、振捣、养护 | --
上海市建设工程招标、投标电子系统打印
（表1-2）
分部分项工程量清单
(混凝土及钢筋混凝土工程)
页码：5/5
序号 | 项目编码 | 项目名称 | 项目 特征 | 计量 单位 |  | 数量 |  | 工作内容 | 备注
57 | 010415002001 | 贮仓 | 类型高度;混凝土强度等级;混凝土拌和料要求 | m3 |  | 0 |  | 混凝土制作、运输、浇筑、振捣、养护 | --
58 | 010415003001 | 水塔 | 类型;支筒高度、水箱容积;倒圆锥形罐壳厚度、直径;混凝土强度等级;混凝土拌和料要求;砂浆强度等级 | m3 |  | 0 |  | 混凝土制作、运输、浇筑、振捣、养护;预制倒圆锥形罐壳、组装、提升、就位;砂浆制作、运输;接头灌缝、养护 | --
59 | 010415004001 | 烟囱 | 高度;混凝土强度等级;混凝土拌和料要求 | m3 |  | 0 |  | 混凝土制作、运输、浇筑、振捣、养护 | --
60 | 010416001001 | 现浇混凝土钢筋 | 钢筋种类;钢筋规格 | t |  | 0 |  | 钢筋（网、笼）制作、运输;钢筋（网、笼）安装 | --
61 | 010416002001 | 预制构件钢筋 | 钢筋种类;钢筋规格 | t |  | 0 |  | 钢筋（网、笼）制作、运输;钢筋（网、笼）安装 | --
62 | 010416003001 | 钢筋网片 | 钢筋种类;钢筋规格 | t |  | 0 |  | 钢筋（网、笼）制作、运输;钢筋（网、笼）安装 | --
63 | 010416004001 | 钢筋笼 | 钢筋种类;钢筋规格 | t |  | 0 |  | 钢筋（网、笼）制作、运输;钢筋（网、笼）安装 | --
64 | 010416005001 | 先张法预应力钢筋 | 钢筋种类;钢筋规格;锚具种类 | t |  | 0 |  | 钢筋制作、运输;钢筋张拉 | --
65 | 010416006001 | 后张法预应力钢筋 | 钢筋种类;钢筋规格;钢丝束种类、规格;钢绞线种类、规格;锚具种类;砂浆强度等级 | t |  | 0 |  | 钢筋、钢丝束、钢绞线制作、运输;钢筋、钢丝束、钢绞线安装;预埋管孔道铺设;锚具安装;砂浆制作、运输;孔道压浆、养护 | --
66 | 010416007001 | 预应力钢丝 | 钢筋种类;钢筋规格;钢丝束种类、规格;钢绞线种类、规格;锚具种类;砂浆强度等级 | t |  | 0 |  | 钢筋、钢丝束、钢绞线制作、运输;钢筋、钢丝束、钢绞线安装;预埋管孔道铺设;锚具安装;砂浆制作、运输;孔道压浆、养护 | --
67 | 010416008001 | 预应力钢铰线 | 钢筋种类;钢筋规格;钢丝束种类、规格;钢绞线种类、规格;锚具种类;砂浆强度等级 | t |  | 0 |  | 钢筋、钢丝束、钢绞线制作、运输;钢筋、钢丝束、钢绞线安装;预埋管孔道铺设;锚具安装;砂浆制作、运输;孔道压浆、养护 | --
68 | 010417001001 | 螺栓 | 钢材种类、规格;螺栓长度;铁件尺寸 | t |  | 0 |  | 螺栓（铁件）制作、运输;螺栓（铁件）安装 | --
69 | 010417002001 | 预埋铁件 | 钢材种类、规格;螺栓长度;铁件尺寸 | t |  | 0 |  | 螺栓（铁件）制作、运输;螺栓（铁件）安装 | --
上海市建设工程招标、投标电子系统打印