## Page 1
（表1-2）
分部分项工程量清单
(工业管道工程)
页码：1/15
序号 | 项目编码 | 项目名称 | 项目 特征 | 计量 单位 |  | 数量 |  | 工作内容 | 备注
| 0306 | 工业管道工程 | [6 empty] | --
1 | 030601001001 | 低压有缝钢管 | 材质;规格;连接形式;套管形式、材质、规格;压力试验、吹扫、清洗设计要求;除锈、刷油、防腐、绝热及保护层设计要求 | m |  | 0 |  | 安装;套管制作、安装;压力试验;系统吹扫;系统清洗;脱脂;除锈、刷油、防腐;绝热及保护层安装、除锈、刷油;（沪补）管架制作、安装;（沪补）挖土、石方及基础砌筑 | --
2 | 030601002001 | 低压碳钢伴热管 | 材质;安装位置;规格;套管形式、材质、规格;压力试验、吹扫、清洗设计要求;除锈、刷油、防腐设计要求 | m |  | 0 |  | 安装;套管制作、安装;压力试验;系统吹扫;除锈、刷油、防腐 | --
3 | 030601003001 | 低压不锈钢伴热管 | 材质;安装位置;规格;套管形式、材质、规格 | m |  | 0 |  | 安装;套管制作、安装;压力试验;系统吹扫 | --
4 | 030601004001 | 低压碳钢管 | 材质;连接方式;规格;套管形式、材质、规格;压力试验、吹扫、清洗设计要求;除锈、刷油、防腐、绝热及保护层设计要求 | m |  | 0 |  | 安装;套管制作、安装;压力试验;系统吹扫;系统清洗;油清洗;脱脂;除锈、刷油、防腐;绝热及保护层安装、除锈、刷油;（沪补）管架制作、安装;（沪补）挖土、石方及基础砌筑 | --
5 | 030601005001 | 低压碳钢板卷管 | 材质;连接方式;规格;套管形式、材质、规格;压力试验、吹扫、清洗设计要求;除锈、刷油、防腐、绝热及保护层设计要求 | m |  | 0 |  | 安装;套管制作、安装;压力试验;系统吹扫;系统清洗;油清洗;脱脂;除锈、刷油、防腐;绝热及保护层安装、除锈、刷油;（沪补）挖土、石方及基础砌筑 | --
6 | 030601006001 | 低压不锈钢管 | 材质;连接方式;规格;套管形式、材质、规格;压力试验、吹扫、清洗设计要求;绝热及保护层设计要求 | m |  | 0 |  | 安装;焊口焊接管内、外充氩保护;套管制作、安装;压力试验;系统吹扫;系统清洗;油清洗;脱脂;绝热及保护层安装、除锈、刷油 | --
7 | 030601007001 | 低压不锈钢板卷管 | 材质;连接方式;规格;套管形式、材质、规格;压力试验、吹扫、清洗设计要求;绝热及保护层设计要求 | m |  | 0 |  | 安装;焊口焊接管内、外充氩保护;套管制作、安装;压力试验;系统吹扫;系统清洗;油清洗;脱脂;绝热及保护层安装、除锈、刷油 | --
8 | 030601008001 | 低压铝管 | 材质;连接方式;规格;套管形式、材质、规格;压力试验、吹扫、清洗设计要求;绝热及保护层设计要求 | m |  | 0 |  | 安装;焊口焊接管内、外充氩保护;焊口预热及后热;套管制作、安装;压力试验;系统吹扫;系统清洗;脱脂;绝热及保护层安装、除锈、刷油 | --
9 | 030601009001 | 低压铝板卷管 | 材质;连接方式;规格;套管形式、材质、规格;压力试验、吹扫、清洗设计要求;绝热及保护层设计要求 | m |  | 0 |  | 安装;焊口焊接管内、外充氩保护;焊口预热及后热;套管制作、安装;压力试验;系统吹扫;系统清洗;脱脂;绝热及保护层安装、除锈、刷油 | --
上海市建设工程招标、投标电子系统打印
（表1-2）
分部分项工程量清单
(工业管道工程)
页码：2/15
序号 | 项目编码 | 项目名称 | 项目 特征 | 计量 单位 |  | 数量 |  | 工作内容 | 备注
10 | 030601010001 | 低压铜管 | 材质;连接方式;规格;套管形式、材质、规格;压力试验、吹扫、清洗设计要求;绝热及保护层设计要求 | m |  | 0 |  | 安装;焊口预热及后热;套管制作、安装;压力试验;系统吹扫;系统清洗;脱脂;绝热及保护层安装、除锈、刷油 | --
11 | 030601011001 | 低压铜板卷管 | 材质;连接方式;规格;套管形式、材质、规格;压力试验、吹扫、清洗设计要求;绝热及保护层设计要求 | m |  | 0 |  | 安装;焊口预热及后热;套管制作、安装;压力试验;系统吹扫;系统清洗;脱脂;绝热及保护层安装、除锈、刷油 | --
12 | 030601012001 | 低压合金钢管 | 材质;连接方式;规格;套管形式、材质、规格;压力试验、吹扫、清洗设计要求;绝热及保护层设计要求 | m |  | 0 |  | 安装;套管制作、安装;焊口热处理;压力试验;系统吹扫;系统清洗;脱脂;除锈、刷油、防腐;绝热及保护层安装、除锈、刷油 | --
13 | 030601013001 | 低压钛及钛合金管 | 材质;连接方式;规格;套管形式、材质、规格;压力试验、吹扫、清洗设计要求;绝热及保护层设计要求 | m |  | 0 |  | 安装;焊口焊接管内、外充氩保护;套管制作、安装;压力试验;系统吹扫;系统清洗;脱脂;绝热及保护层安装、除锈、刷油 | --
14 | 030601014001 | 衬里钢管预制安装 | 材质;连接形式;安装方式（预制安装或成品管道）;规格;套管形式、材质、规格;压力试验、吹扫、清洗设计要求;除锈、刷油、防腐、绝热及保护层设计要求 | m |  | 0 |  | 管道、管件、法兰安装;管道、管件拆除;套管制作、安装;压力试验;系统吹扫;除锈、刷油、防腐;绝热及保护层安装、除锈、刷油 | --
15 | 030601015001 | 低压塑料管 | 材质;连接形式;接口材料;规格;套管形式、材质、规格;压力试验、吹扫、清洗设计要求;绝热及保护层设计要求 | m |  | 0 |  | 安装;套管制作、安装;压力试验;系统吹扫;绝热及保护层安装、除锈、刷油;脱脂 | --
16 | 030601016001 | 钢骨架复合管 | 材质;连接形式;接口材料;规格;套管形式、材质、规格;压力试验、吹扫、清洗设计要求;绝热及保护层设计要求 | m |  | 0 |  | 安装;套管制作、安装;压力试验;系统吹扫;绝热及保护层安装、除锈、刷油;脱脂 | --
17 | 030601017001 | 低压玻璃钢管 | 材质;连接形式;接口材料;规格;套管形式、材质、规格;压力试验、吹扫、清洗设计要求;绝热及保护层设计要求 | m |  | 0 |  | 安装;套管制作、安装;压力试验;系统吹扫;绝热及保护层安装、除锈、刷油;脱脂 | --
18 | 030601018001 | 低压法兰铸铁管 | 材质;连接形式;接口材料;规格;套管形式、材质、规格;压力试验、吹扫、清洗设计要求;绝热及保护层设计要求 | m |  | 0 |  | 安装;套管制作、安装;压力试验;系统吹扫;绝热及保护层安装、除锈、刷油;脱脂 | --
19 | 030601019001 | 低压承插铸铁管 | 材质;连接形式;接口材料;规格;套管形式、材质、规格;压力试验、吹扫、清洗设计要求;绝热及保护层设计要求 | m |  | 0 |  | 安装;套管制作、安装;压力试验;系统吹扫;绝热及保护层安装、除锈、刷油;脱脂 | --
上海市建设工程招标、投标电子系统打印
（表1-2）
分部分项工程量清单
(工业管道工程)
页码：3/15
序号 | 项目编码 | 项目名称 | 项目 特征 | 计量 单位 |  | 数量 |  | 工作内容 | 备注
20 | 030601020001 | 低压预应力混凝土管 | 材质;连接形式;接口材料;规格;套管形式、材质、规格;压力试验、吹扫、清洗设计要求;绝热及保护层设计要求 | m |  | 0 |  | 安装;套管制作、安装;压力试验;系统吹扫;绝热及保护层安装、除锈、刷油;脱脂 | --
21 | 030602001001 | 中压有缝钢管 | 材质;连接方式;规格;套管形式、材质、规格;压力试验、吹扫、清洗设计要求;除锈、刷油、防腐、绝热及保护层设计要求 | m |  | 0 |  | 安装;套管制作、安装;压力试验;系统吹扫;系统清洗;脱脂;除锈、刷油、防腐;绝热及保护层安装、除锈、刷油 | --
22 | 030602002001 | 中压碳钢管 | 材质;连接方式;规格;套管形式、材质、规格;压力试验、吹扫、清洗设计要求;除锈、刷油、防腐、绝热及保护层设计要求 | m |  | 0 |  | 安装;焊口预热及后热;焊口热处理;焊口硬度测定;套管制作、安装;压力试验;系统吹扫;系统清洗;油清洗;脱脂;除锈、刷油、防腐;绝热及保护层安装、除锈、刷油 | --
23 | 030602003001 | 中压螺旋卷管 | 材质;连接方式;规格;套管形式、材质、规格;压力试验、吹扫、清洗设计要求;除锈、刷油、防腐、绝热及保护层设计要求 | m |  | 0 |  | 安装;焊口预热及后热;焊口热处理;焊口硬度测定;套管制作、安装;压力试验;系统吹扫;系统清洗;油清洗;脱脂;除锈、刷油、防腐;绝热及保护层安装、除锈、刷油 | --
24 | 030602004001 | 中压不锈钢管 | 材质;连接形式;规格;套管形式、材质、规格;压力试验、吹扫、清洗设计要求;绝热及保护层设计要求 | m |  | 0 |  | 安装;焊口焊接管内、外充氩保护;套管制作、安装;压力试验;系统吹扫;系统清洗;油清洗;脱脂;绝热及保护层安装、除锈、刷油 | --
25 | 030602005001 | 中压合金钢管 | 材质;连接方式;规格;套管形式、材质、规格;压力试验、吹扫、清洗设计要求;除锈、刷油、防腐、绝热及保护层设计要求 | m |  | 0 |  | 安装;焊口预热及后热;焊口热处理;焊口硬度测定;焊口焊接管内、外充氩保护;套管制作、安装;压力试验;系统吹扫;系统清洗;油清洗;脱脂;除锈、刷油、防腐;绝热及保护层安装、除锈、刷油 | --
26 | 030602006001 | 中压铜管 | 材质;连接方式;规格;套管形式、材质、规格;压力试验、吹扫、清洗设计要求;绝热及保护层设计要求 | m |  | 0 |  | 安装;焊口预热及后热;套管制作、安装;压力试验;系统吹扫;系统清洗;脱脂;绝热及保护层安装、除锈、刷油 | --
27 | 030602007001 | 中压钛及钛合金管 | 材质;连接方式;规格;套管形式、材质、规格;压力试验、吹扫、清洗设计要求;绝热及保护层设计要求 | m |  | 0 |  | 安装;焊口焊接管内、外充氩保护;套管制作、安装;压力试验;系统吹扫;系统清洗;脱脂;绝热及保护层安装、除锈、刷油 | --
上海市建设工程招标、投标电子系统打印
（表1-2）
分部分项工程量清单
(工业管道工程)
页码：4/15
序号 | 项目编码 | 项目名称 | 项目 特征 | 计量 单位 |  | 数量 |  | 工作内容 | 备注
28 | 030603001001 | 高压碳钢管 | 材质;连接方式;规格;套管形式、材质、规格;压力试验、吹扫、清洗设计要求;除锈、刷油、防腐、绝热及保护层设计要求 | m |  | 0 |  | 安装;焊口预热及后热;焊口热处理;焊口硬度检测;套管制作、安装;压力试验;系统吹扫;系统清洗;油清洗;脱脂;除锈、刷油、防腐;绝热及保护层安装、除锈、刷油 | --
29 | 030603002001 | 高压合金钢管 | 材质;连接方式;规格;套管形式、材质、规格;压力试验、吹扫、清洗设计要求;除锈、刷油、防腐、绝热及保护层设计要求 | m |  | 0 |  | 安装;焊口预热及后热;焊口热处理;焊口硬度检测;套管制作、安装;压力试验;系统吹扫;系统清洗;油清洗;脱脂;除锈、刷油、防腐;绝热及保护层安装、除锈、刷油 | --
30 | 030603003001 | 高压不锈钢管 | 材质;连接方式;规格;套管形式、材质、规格;压力试验、吹扫、清洗设计要求;绝热及保护层设计要求 | m |  | 0 |  | 安装;焊口焊接管内、外充氩保护;套管制作、安装;压力试验;系统吹扫;系统清洗;油清洗;脱脂;绝热及保护层安装、除锈、刷油 | --
31 | 030604001001 | 低压碳钢管件 | 材质;连接方式;型号、规格;补强圈材质、规格 | 个 |  | 0 |  | 安装;三通补强圈制作、安装 | --
32 | 030604002001 | 低压碳钢板卷管件 | 材质;连接方式;型号、规格;补强圈材质、规格 | 个 |  | 0 |  | 安装;三通补强圈制作、安装 | --
33 | 030604003001 | 低压不锈钢管件 | 材质;连接方式;型号、规格;补强圈材质、规格 | 个 |  | 0 |  | 安装;三通补强圈制作、安装;管焊口焊接内、外充氩保护 | --
34 | 030604004001 | 低压不锈钢板卷管件 | 材质;连接方式;型号、规格;补强圈材质、规格 | 个 |  | 0 |  | 安装;三通补强圈制作、安装;管焊口焊接内、外充氩保护 | --
35 | 030604005001 | 低压合金钢管件 | 材质;连接方式;型号、规格;补强圈材质、规格 | 个 |  | 0 |  | 安装;三通补强圈制作、安装;管焊口焊接内、外充氩保护 | --
36 | 030604006001 | 低压加热外套碳钢管件(两半) | 材质;型号、规格 | 个 |  | 0 |  | 安装 | --
37 | 030604007001 | 低压加热外套不锈钢管件(两半) | 材质;型号、规格 | 个 |  | 0 |  | 安装 | --
38 | 030604008001 | 低压铝管件 | 材质;连接方式;型号、规格;补强圈材质、规格 | 个 |  | 0 |  | 安装;焊口预热及后热;三通补强圈制作、安装 | --
39 | 030604009001 | 低压铝板卷管件 | 材质;连接方式;型号、规格;补强圈材质、规格 | 个 |  | 0 |  | 安装;焊口预热及后热;三通补强圈制作、安装 | --
40 | 030604010001 | 低压铜管件 | 材质;连接方式;型号、规格;补强圈材质、规格 | 个 |  | 0 |  | 安装;焊口预热及后热 | --
41 | 030604011001 | 低压塑料管件 | 材质;连接形式;接口材料;型号、规格 | 个 |  | 0 |  | 安装 | --
42 | 030604012001 | 低压玻璃钢管件 | 材质;连接形式;接口材料;型号、规格 | 个 |  | 0 |  | 安装 | --
43 | 030604013001 | 低压承插铸铁管件 | 材质;连接形式;接口材料;型号、规格 | 个 |  | 0 |  | 安装 | --
44 | 030604014001 | 低压法兰铸铁管 | 材质;连接形式;接口材料;型号、规格 | 个 |  | 0 |  | 安装 | --
45 | 030604015001 | 低压预应力混凝土转换件 | 材质;连接形式;接口材料;型号、规格 | 个 |  | 0 |  | 安装 | --
上海市建设工程招标、投标电子系统打印
（表1-2）
分部分项工程量清单
(工业管道工程)
页码：5/15
序号 | 项目编码 | 项目名称 | 项目 特征 | 计量 单位 |  | 数量 |  | 工作内容 | 备注
46 | 030605001001 | 中压碳钢管件 | 材质;连接方式;型号、规格;补强圈材质、规格 | 个 |  | 0 |  | 安装;三通补强圈制作、安装;焊口预热及后热;焊口热处理;焊口硬度检测 | --
47 | 030605002001 | 中压螺旋卷管件 | 材质;连接方式;型号、规格;补强圈材质、规格 | 个 |  | 0 |  | 安装;三通补强圈制作、安装;焊口预热及后热;焊口热处理;焊口硬度检测 | --
48 | 030605003001 | 中压不锈钢管件 | 材质;连接方式;型号、规格;补强圈材质、规格 | 个 |  | 0 |  | 安装;管道焊口焊接内、外充氩保护 | --
49 | 030605004001 | 中压合金钢管件 | 材质;连接方式;型号、规格;补强圈材质、规格 | 个 |  | 0 |  | 安装;三通补强圈制作、安装;焊口预热及后热;焊口热处理;焊口硬度检测;管焊口充氩保护 | --
50 | 030605005001 | 中压铜管件 | 材质;型号、规格 | 个 |  | 0 |  | 安装;焊口预热及后热 | --
51 | 030606001001 | 高压碳钢管件 | 材质;连接方式;型号、规格 | 个 |  | 0 |  | 安装;焊口预热及后热;焊口热处理;焊口硬度检测 | --
52 | 030606002001 | 高压不锈钢管件 | 材质;连接方式;型号、规格 | 个 |  | 0 |  | 安装;管焊口充氩保护 | --
53 | 030606003001 | 高压合金钢管件 | 材质;连接方式;型号、规格 | 个 |  | 0 |  | 安装;焊口预热及后热;焊口热处理;焊口硬度检测;管焊口充氩保护 | --
54 | 030607001001 | 低压螺纹阀门 | 名称;材质;连接形式;焊接方式;型号、规格;绝热及保护层设计要求 | 个 |  | 0 |  | 安装;操纵装置安装;绝热;保温盒制作、安装、除锈、刷油;压力试验、解体检查及研磨;调试 | --
55 | 030607002001 | 低压焊接阀门 | 名称;材质;连接形式;焊接方式;型号、规格;绝热及保护层设计要求 | 个 |  | 0 |  | 安装;操纵装置安装;绝热;保温盒制作、安装、除锈、刷油;压力试验、解体检查及研磨;调试 | --
56 | 030607003001 | 低压法兰阀门 | 名称;材质;连接形式;焊接方式;型号、规格;绝热及保护层设计要求 | 个 |  | 0 |  | 安装;操纵装置安装;绝热;保温盒制作、安装、除锈、刷油;压力试验、解体检查及研磨;调试 | --
57 | 030607004001 | 低压齿轮、液压传动、电动阀门 | 名称;材质;连接形式;焊接方式;型号、规格;绝热及保护层设计要求 | 个 |  | 0 |  | 安装;操纵装置安装;绝热;保温盒制作、安装、除锈、刷油;压力试验、解体检查及研磨;调试 | --
58 | 030607005001 | 低压塑料阀门 | 名称;材质;连接形式;焊接方式;型号、规格;绝热及保护层设计要求 | 个 |  | 0 |  | 安装;操纵装置安装;绝热;保温盒制作、安装、除锈、刷油;压力试验、解体检查及研磨;调试 | --
59 | 030607006001 | 低压玻璃阀门 | 名称;材质;连接形式;焊接方式;型号、规格;绝热及保护层设计要求 | 个 |  | 0 |  | 安装;操纵装置安装;绝热;保温盒制作、安装、除锈、刷油;压力试验、解体检查及研磨;调试 | --
60 | 030607007001 | 低压安全阀门 | 名称;材质;连接形式;焊接方式;型号、规格;绝热及保护层设计要求 | 个 |  | 0 |  | 安装;操纵装置安装;绝热;保温盒制作、安装、除锈、刷油;压力试验;调试 | --
上海市建设工程招标、投标电子系统打印
（表1-2）
分部分项工程量清单
(工业管道工程)
页码：6/15
序号 | 项目编码 | 项目名称 | 项目 特征 | 计量 单位 |  | 数量 |  | 工作内容 | 备注
61 | 030607008001 | 低压调节阀门 | 名称;材质;连接形式;焊接方式;型号、规格;绝热及保护层设计要求 | 个 |  | 0 |  | 安装;临时短管装拆;压力试验、解体检查及研磨;（沪补）普通钢板盒、镀锌铁皮盒制作安装;（沪补）绝热;（沪补）保温盒制作、安装 | --
62 | 030608001001 | 中压螺纹阀门 | 名称;材质;连接形式;焊接方式;型号、规格;绝热及保护层设计要求 | 个 |  | 0 |  | 安装;操纵装置安装;绝热;保温盒制作、安装、除锈、刷油;压力试验、解体检查及研磨;调试 | --
63 | 030608002001 | 中压法兰阀门 | 名称;材质;连接形式;焊接方式;型号、规格;绝热及保护层设计要求 | 个 |  | 0 |  | 安装;操纵装置安装;绝热;保温盒制作、安装、除锈、刷油;压力试验、解体检查及研磨;调试 | --
64 | 030608003001 | 中压齿轮、液压传动、电动阀门 | 名称;材质;连接形式;焊接方式;型号、规格;绝热及保护层设计要求 | 个 |  | 0 |  | 安装;操纵装置安装;绝热;保温盒制作、安装、除锈、刷油;压力试验、解体检查及研磨;调试 | --
65 | 030608004001 | 中压安全阀门 | 名称;材质;连接形式;焊接方式;型号、规格;绝热及保护层设计要求 | 个 |  | 0 |  | 安装;操纵装置安装;绝热;保温盒制作、安装、除锈、刷油;压力试验;调试 | --
66 | 030608005001 | 中压焊接阀门 | 名称;材质;连接形式;焊接方式;型号、规格;绝热及保护层设计要求 | 个 |  | 0 |  | 安装;操纵装置安装;焊口预热及后热;焊口热处理;焊口硬度测定;焊口焊接内、外充氩保护;绝热;保温盒制作、安装、除锈、刷油;压力试验、解体检查及研磨 | --
67 | 030608006001 | 中压调节阀门 | 名称;材质;连接形式;焊接方式;型号、规格;绝热及保护层设计要求 | 个 |  | 0 |  | 安装;临时短管装拆;压力试验、解体检查及研磨 | --
68 | 030609001001 | 高压螺纹阀门 | 名称;材质;连接形式;焊接方式;型号、规格;绝热及保护层设计要求 | 个 |  | 0 |  | 安装;操纵装置安装;绝热;保温盒制作、安装、除锈、刷油;压力试验、解体检查及研磨 | --
69 | 030609002001 | 高压法兰阀门 | 名称;材质;连接形式;焊接方式;型号、规格;绝热及保护层设计要求 | 个 |  | 0 |  | 安装;操纵装置安装;绝热;保温盒制作、安装、除锈、刷油;压力试验、解体检查及研磨 | --
70 | 030609003001 | 高压焊接阀门 | 名称;材质;连接形式;焊接方式;型号、规格;绝热及保护层设计要求 | 个 |  | 0 |  | 安装;操纵装置安装;焊口预热及后热;焊口热处理;焊口硬度测定;焊口焊接内、外充氩保护;阀门绝热;保温盒制作、安装、除锈、刷油;压力试验、解体检查及研磨 | --
71 | 030610001001 | 低压碳钢螺纹法兰 | 材质;结构形式;型号、规格;绝热及保护层设计要求 | 副 |  | 0 |  | 安装;绝热及保温盒制作、安装、除锈、刷油;（沪补）镀锌铁皮盒制作安装 | --
72 | 030610002001 | 低压碳钢平焊法兰 | 材质;结构形式;型号、规格;绝热及保护层设计要求 | 副 |  | 0 |  | 安装;绝热及保温盒制作、安装、除锈、刷油;（沪补）镀锌铁皮盒制作安装 | --
上海市建设工程招标、投标电子系统打印
（表1-2）
分部分项工程量清单
(工业管道工程)
页码：7/15
序号 | 项目编码 | 项目名称 | 项目 特征 | 计量 单位 |  | 数量 |  | 工作内容 | 备注
73 | 030610003001 | 低压碳钢对焊法兰 | 材质;结构形式;型号、规格;绝热及保护层设计要求 | 副 |  | 0 |  | 安装;绝热及保温盒制作、安装、除锈、刷油;（沪补）镀锌铁皮盒制作安装 | --
74 | 030610004001 | 低压不锈钢平焊法兰 | 材质;结构形式;型号、规格;绝热及保护层设计要求 | 副 |  | 0 |  | 安装;绝热及保温盒制作、安装、除锈、刷油;焊口充氩保护;（沪补）镀锌铁皮盒制作安装 | --
75 | 030610005001 | 低压不锈钢翻边活动法兰 | 材质;结构形式;型号、规格;绝热及保护层设计要求 | 副 |  | 0 |  | 安装;绝热及保温盒制作、安装、除锈、刷油;翻边活动法兰短管制作;焊口充氩保护 | --
76 | 030610006001 | 低压不锈钢对焊法兰 | 材质;结构形式;型号、规格;绝热及保护层设计要求 | 副 |  | 0 |  | 安装;绝热及保温盒制作、安装、除锈、刷油;翻边活动法兰短管制作;焊口充氩保护 | --
77 | 030610007001 | 低压合金钢平焊法兰 | 材质;结构形式;型号、规格;绝热及保护层设计要求 | 副 |  | 0 |  | 安装;绝热及保温盒制作、安装、除锈、刷油;焊口充氩保护;（沪补）镀锌铁皮盒制作安装 | --
78 | 030610008001 | 低压铝管翻边活动法兰 | 材质;结构形式;型号、规格;绝热及保护层设计要求 | 副 |  | 0 |  | 安装;焊口预热及后热;绝热及保温盒制作、安装、除锈、刷油;翻边活动法兰短管制作;焊口充氩保护 | --
79 | 030610009001 | 低压铝、铝合金法兰 | 材质;结构形式;型号、规格;绝热及保护层设计要求 | 副 |  | 0 |  | 安装;焊口预热及后热;绝热及保温盒制作、安装、除锈、刷油;翻边活动法兰短管制作;焊口充氩保护 | --
80 | 030610010001 | 低压铜法兰 | 材质;结构形式;型号、规格;绝热及保护层设计要求 | 副 |  | 0 |  | 安装;焊口预热及后热;绝热及保温盒制作、安装、除锈、刷油 | --
81 | 030610011001 | 铜管翻边活动法兰 | 材质;结构形式;型号、规格;绝热及保护层设计要求 | 副 |  | 0 |  | 安装;焊口预热及后热;绝热及保温盒制作、安装、除锈、刷油 | --
82 | 030611001001 | 中压碳钢螺纹法兰 | 材质;结构形式;型号、规格;绝热及保护层设计要求 | 副 |  | 0 |  | 安装;绝热及保温盒制作、安装、除锈、刷油;（沪补）镀锌铁皮盒制作安装 | --
83 | 030611002001 | 中压碳钢平焊法兰 | 材质;结构形式;型号、规格;绝热及保护层设计要求 | 副 |  | 0 |  | 安装;焊口预热及后热;焊口热处理;焊口硬度检测;绝热及保温盒制作、安装、除锈、刷油;（沪补）镀锌铁皮盒制作安装 | --
84 | 030611003001 | 中压碳钢对焊法兰 | 材质;结构形式;型号、规格;绝热及保护层设计要求 | 副 |  | 0 |  | 安装;焊口预热及后热;焊口热处理;焊口硬度检测;绝热及保温盒制作、安装、除锈、刷油;（沪补）镀锌铁皮盒制作安装 | --
85 | 030611004001 | 中压不锈钢平焊法兰 | 材质;结构形式;型号、规格;绝热及保护层设计要求 | 副 |  | 0 |  | 安装;绝热及保温盒制作、安装、除锈、刷油;焊口充氩保护;（沪补）镀锌铁皮盒制作安装 | --
上海市建设工程招标、投标电子系统打印
（表1-2）
分部分项工程量清单
(工业管道工程)
页码：8/15
序号 | 项目编码 | 项目名称 | 项目 特征 | 计量 单位 |  | 数量 |  | 工作内容 | 备注
86 | 030611005001 | 中压不锈钢对焊法兰 | 材质;结构形式;型号、规格;绝热及保护层设计要求 | 副 |  | 0 |  | 安装;绝热及保温盒制作、安装、除锈、刷油;焊口充氩保护;（沪补）镀锌铁皮盒制作安装 | --
87 | 030611006001 | 中压合金钢对焊法兰 | 材质;结构形式;型号、规格;绝热及保护层设计要求 | 副 |  | 0 |  | 安装;焊口预热及后热;焊口热处理;焊口硬度检测;绝热及保温盒制作、安装、除锈、刷油;焊口充氩保护;（沪补）镀锌铁皮盒制作安装 | --
88 | 030611007001 | 中压铜管对焊法兰 | 材质;结构形式;型号、规格;绝热及保护层设计要求 | 副 |  | 0 |  | 安装;焊口预热及后热;绝热及保温盒制作、安装、除锈、刷油 | --
89 | 030612001001 | 高压碳钢法兰 | 材质;结构形式;型号、规格;绝热及保护层设计要求 | 副 |  | 0 |  | 安装;绝热及保温盒制作、安装、除锈、刷油;（沪补）镀锌铁皮盒制作安装 | --
90 | 030612002001 | 高压碳钢对焊法兰 | 材质;结构形式;型号、规格;绝热及保护层设计要求 | 副 |  | 0 |  | 安装;焊口预热及后热;焊口热处理;焊口硬度检测;绝热及保温盒制作、安装、除锈、刷油;（沪补）镀锌铁皮盒制作安装 | --
91 | 030612003001 | 高压不锈钢对焊法兰 | 材质;结构形式;型号、规格;绝热及保护层设计要求 | 副 |  | 0 |  | 安装;绝热及保温盒制作、安装、除锈、刷油;硬度测试;焊口充氩保护 | --
92 | 030612004001 | 高压合金钢对焊法兰 | 材质;结构形式;型号、规格;绝热及保护层设计要求 | 副 |  | 0 |  | 安装;绝热及保温盒制作、安装、除锈、刷油;高压对焊法兰硬度检测;焊口预热及后热;焊口热处理;焊口充氩保护;（沪补）镀锌铁皮盒制作安装 | --
93 | 030613001001 | 碳钢板直管制作 | 材质;规格 | t |  | 0 |  | 制作;卷筒式板材开卷及平直 | --
94 | 030613002001 | 不锈钢板直管制作 | 材质;规格 | t |  | 0 |  | 制作;焊口充氩保护 | --
95 | 030613003001 | 铝板直管制作 | 材质;规格 | t |  | 0 |  | 制作;焊口充氩保护;焊口预热及后热 | --
96 | 030614001001 | 碳钢板管件制作 | 材质;规格 | 个 |  | 0 |  | 制作;卷筒式板材开卷及平直 | --
97 | 030614002001 | 不锈钢板管件制作 | 材质;规格 | 个 |  | 0 |  | 制作;焊口充氩保护 | --
98 | 030614003001 | 铝板管件制作 | 材质;规格 | 个 |  | 0 |  | 制作;焊口充氩保护;焊口预热及后热 | --
99 | 030614004001 | 碳钢管虾体弯制作 | 材质;规格 | 个 |  | 0 |  | 制作 | --
100 | 030614005001 | 中压螺旋卷管虾体弯制作 | 材质;规格 | 个 |  | 0 |  | 制作 | --
101 | 030614006001 | 不锈钢管虾体弯制作 | 材质;规格 | 个 |  | 0 |  | 制作;焊口充氩保护 | --
102 | 030614007001 | 铝管虾体弯制作 | 材质;焊接形式;规格 | 个 |  | 0 |  | 制作;焊口充氩保护;焊口预热及后热 | --
103 | 030614008001 | 铜管虾体弯制作 | 材质;焊接形式;规格 | 个 |  | 0 |  | 制作;焊口预热及后热 | --
104 | 030614009001 | 管道机械煨弯 | 压力;材质;型号、规格 | 个 |  | 0 |  | 煨弯 | --
上海市建设工程招标、投标电子系统打印
（表1-2）
分部分项工程量清单
(工业管道工程)
页码：9/15
序号 | 项目编码 | 项目名称 | 项目 特征 | 计量 单位 |  | 数量 |  | 工作内容 | 备注
105 | 030614010001 | 管道中频煨弯 | 压力;材质;型号、规格 | 个 |  | 0 |  | 煨弯;硬度测定 | --
106 | 030614011001 | 塑料管煨弯 | 材质;型号、规格 | 个 |  | 0 |  | 煨弯 | --
107 | 030615001001 | 管架制作安装 | 材质;管架形式;除锈、刷油、防腐设计要求 | kg |  | 0 |  | 制作、安装;除锈及刷油;弹簧管架全压缩变形试验;弹簧管架工作载荷试验 | --
108 | 030616001001 | 管材表面超声波探伤 | 规格 | m |  | 0 |  | 超声波探伤 | --
109 | 030616002001 | 管材表面磁粉探伤 | 规格 | m |  | 0 |  | 磁粉探伤 | --
110 | 030616003001 | 焊缝X光射线探伤 | 底片规格;管壁厚度 | 张 |  | 0 |  | X光射线探伤 | --
111 | 030616004001 | 焊缝γ射线探伤 | 底片规格;管壁厚度 | 张 |  | 0 |  | γ射线探伤 | --
112 | 030616005001 | 焊缝超声波探伤 | 规格 | 口 |  | 0 |  | 超声波探伤 | --
113 | 030616006001 | 焊缝磁粉探伤 | 规格 | 口 |  | 0 |  | 磁粉探伤 | --
114 | 030616007001 | 焊缝渗透探伤 | 规格 | 口 |  | 0 |  | 渗透探伤 | --
115 | 030617001001 | 塑料法兰制作安装 | 材质;规格 | 副 |  | 0 |  | 制作、安装 | --
116 | 030617002001 | 冷排管制作安装 | 排管形式;组合长度;除锈、刷油、防腐设计要求 | m |  | 0 |  | 制作、安装;钢带退火;加氨;冲套翅片;除锈、刷油 | --
117 | 030617003001 | 蒸汽气缸制作安装 | 质量;分气缸及支架除锈、刷油;除锈标准、刷油、防腐设计要求 | 个 |  | 0 |  | 制作、安装;支架制作、安装;分气缸及支架除锈、刷油;分气缸绝热、保护层安装、除锈、刷油 | --
118 | 030617004001 | 集气罐制作安装 | 规格;集气罐及支架除锈、刷油 | 个 |  | 0 |  | 制作、安装;支架制作、安装;集气缸及支架除锈、刷油 | --
119 | 030617005001 | 空气分气筒制作安装 | 规格;分气筒及支架除锈、刷油 | 个 |  | 0 |  | 制作、安装;除锈、刷油 | --
120 | 030617006001 | 空气调节喷雾管安装 | 型号 | 组 |  | 0 |  | 制作、安装;除锈、刷油 | --
121 | 030617007001 | 钢制排水漏斗制作安装 | 规格;除锈、刷油、防腐设计要求 | 个 |  | 0 |  | 制作、安装;除锈、刷油 | --
122 | 030617008001 | 水位计安装 | 形式 | 组 |  | 0 |  | 安装 | --
123 | 030617009001 | 手摇泵安装 | 规格 | 个 |  | 0 |  | 安装 | --
124 | 沪030601021001 | 低压碳钢管(电弧焊DN15~500） | 材质;连接方式;规格;套管形式、材质、规格;压力试验、吹扫清洗设计要求;除锈、刷油、防腐、绝热及保护层设计要求 | m |  | 0 |  | （沪补）挖土、石方及基础砌筑;安装;套管制作、安装;压力试验;系统吹扫;系统清洗;油清洗;脱脂;除锈、刷油、防腐;绝热及保护层安装、除锈、刷油 | --
125 | 沪030601022001 | 低压碳钢管(氩电弧焊DN15~501） | 材质;连接方式;规格;套管形式、材质、规格;压力试验、吹扫清洗设计要求;除锈、刷油、防腐、绝热及保护层设计要求 | m |  | 0 |  | （沪补）挖土、石方及基础砌筑;安装;套管制作、安装;压力试验;系统吹扫;系统清洗;油清洗;脱脂;除锈、刷油、防腐;绝热及保护层安装、除锈、刷油 | --
上海市建设工程招标、投标电子系统打印
（表1-2）
分部分项工程量清单
(工业管道工程)
页码：10/15
序号 | 项目编码 | 项目名称 | 项目 特征 | 计量 单位 |  | 数量 |  | 工作内容 | 备注
126 | 沪030601023001 | 低压碳钢板卷管(埋弧自动焊）（DN600~3000） | 材质;连接方式;规格;套管形式、材质、规格;压力试验、吹扫清洗设计要求;除锈、刷油、防腐、绝热及保护层设计要求 | m |  | 0 |  | （沪补）挖土、石方及基础砌筑;安装;套管制作、安装;压力试验;系统吹扫;系统清洗;油清洗;脱脂;除锈、刷油、防腐;绝热及保护层安装、除锈、刷油 | --
127 | 沪030601024001 | 低压不锈钢管(氩电弧焊）（DN50-400） | 材质;连接方式;规格;套管形式、材质、规格;压力试验、吹扫清洗设计要求;除锈、刷油、防腐、绝热及保护层设计要求 | m |  | 0 |  | 安装;焊口焊接管内、外充氩保护;套管制作、安装;压力试验;系统吹扫;系统清洗;油清洗;脱脂;绝热及保护层安装、除锈、刷油 | --
128 | 沪030601025001 | 低压不锈钢管(氩弧焊）（DN15-200） | 材质;连接方式;规格;套管形式、材质、规格;压力试验、吹扫清洗设计要求;除锈、刷油、防腐、绝热及保护层设计要求 | m |  | 0 |  | 安装;焊口焊接管内、外充氩保护;套管制作、安装;压力试验;系统吹扫;系统清洗;油清洗;脱脂;绝热及保护层安装、除锈、刷油 | --
129 | 沪030601026001 | 低压不锈钢板卷管（氩电联焊）（DN200~1400） | 材质;连接方式;规格;套管形式、材质、规格;压力试验、吹扫清洗设计要求;除锈、刷油、防腐、绝热及保护层设计要求 | m |  | 0 |  | 安装;套管制作、安装;压力试验;系统吹扫;系统清洗;油清洗;脱脂;绝热及保护层安装、除锈、刷油 | --
130 | 沪030601027001 | 低压合金钢管（氩电联焊）（DN50~500） | 材质;连接方式;规格;套管形式、材质、规格;压力试验、吹扫清洗设计要求;除锈、刷油、防腐、绝热及保护层设计要求 | m |  | 0 |  | 安装;套管制作、安装;焊口热处理;压力试验;系统吹扫;系统清洗;脱脂;除锈、刷油、防腐;绝热及保护层安装、除锈、刷油 | --
131 | 沪030601028001 | 低压合金钢管（氩弧焊）（DN15~150） | 材质;连接方式;规格;套管形式、材质、规格;压力试验、吹扫清洗设计要求;除锈、刷油、防腐、绝热及保护层设计要求 | m |  | 0 |  | 安装;套管制作、安装;焊口热处理;压力试验;系统吹扫;系统清洗;脱脂;除锈、刷油、防腐;绝热及保护层安装、除锈、刷油 | --
132 | 沪030601029001 | 低压塑料管(承插粘接）（管外径φ20~250） | 材质;连接形式;接口材料;规格;套管形式、材质、规格;压力试验、吹扫设计要求;绝热及保护层设计要求 | m |  | 0 |  | 安装;套管制作、安装;脱脂;压力试验;系统吹扫;绝热及保护层安装、除锈、刷油 | --
133 | 沪030601030001 | 钢骨架复合管（法兰） | 材质;连接形式;接口材料;规格;套管形式、材质、规格;压力试验、吹扫设计要求;绝热及保护层设计要求 | m |  | 0 |  | 安装;套管制作、安装;脱脂;压力试验;系统吹扫;绝热及保护层安装、除锈、刷油 | --
134 | 沪030601031001 | 低压玻璃钢管（胶泥）（DN25~150） | 材质;连接形式;接口材料;规格;套管形式、材质、规格;压力试验、吹扫设计要求;绝热及保护层设计要求 | m |  | 0 |  | 安装;套管制作、安装;脱脂;压力试验;系统吹扫;绝热及保护层安装、除锈、刷油 | --
上海市建设工程招标、投标电子系统打印
（表1-2）
分部分项工程量清单
(工业管道工程)
页码：11/15
序号 | 项目编码 | 项目名称 | 项目 特征 | 计量 单位 |  | 数量 |  | 工作内容 | 备注
135 | 沪030601032001 | 低压承插铸铁管（清铅接口）（DN75~1600） | 材质;连接形式;接口材料;规格;套管形式、材质、规格;压力试验、吹扫设计要求;绝热及保护层设计要求 | m |  | 0 |  | 安装;套管制作、安装;脱脂;压力试验;系统吹扫;绝热及保护层安装、除锈、刷油 | --
136 | 沪030601033001 | 低压承插铸铁管（石棉水泥接口）（DN75~1600） | 材质;连接形式;接口材料;规格;套管形式、材质、规格;压力试验、吹扫设计要求;绝热及保护层设计要求 | m |  | 0 |  | 安装;套管制作、安装;脱脂;压力试验;系统吹扫;绝热及保护层安装、除锈、刷油 | --
137 | 沪030602008001 | 中压碳钢管（氩电联焊）（DN15~500） | 材质;连接方式;规格;套管形式、材质、规格;压力试验、吹扫、清洗设计要求;除锈、刷油、防腐、绝热及保护层设计要求 | m |  | 0 |  | 安装;焊口预热及后热;焊口热处理;焊口硬度测定;套管制作、安装;压力试验;系统吹扫;系统清洗;油清洗;脱脂;除锈、刷油、防腐;绝热及保护层安装、除锈、刷油 | --
138 | 沪030602009001 | 中压不锈钢管（氩电联焊）（DN50~400） | 材质;连接方式;规格;套管形式、材质、规格;压力试验、吹扫、清洗设计要求;除锈、刷油、防腐、绝热及保护层设计要求 | m |  | 0 |  | 安装;焊口焊接管内、外充氩保护;套管制作、安装;压力试验;系统吹扫;系统清洗;油清洗;脱脂;绝热及保护层安装、除锈、刷油 | --
139 | 沪030602010001 | 中压不锈钢管（氩弧焊）（DN15~200） | 材质;连接方式;规格;套管形式、材质、规格;压力试验、吹扫、清洗设计要求;除锈、刷油防腐、绝热及保护层设计要求 | m |  | 0 |  | 安装;焊口焊接管内、外充氩保护;套管制作、安装;压力试验;系统吹扫;系统清洗;油清洗;脱脂;绝热及保护层安装、除锈、刷油 | --
140 | 沪030602011001 | 中压合金钢管（氩电联焊）（DN50~500） | 材质;连接方式;规格;套管形式、材质、规格;压力试验、吹扫、清洗设计要求;除锈、刷油、防腐、绝热及保护层设计要求 | m |  | 0 |  | 系统吹扫;安装;焊口预热及后热;焊口热处理;焊口硬度测定;焊口焊接管内、外充氩保护;套管制作、安装;压力试验;系统清洗;油清洗;脱脂;除锈、刷油、防腐;绝热及保护层安装、除锈、刷油 | --
141 | 沪030602012001 | 中压合金钢管（氩弧焊）（DN15~150） | 材质;连接方式;规格;套管形式、材质、规格;压力试验、吹扫、清洗设计要求;除锈、刷油、防腐、绝热及保护层设计要求 | m |  | 0 |  | 安装;焊口预热及后热;焊口热处理;焊口硬度测定;焊口焊接管内、外充氩保护;套管制作、安装;压力试验;系统吹扫;系统清洗;油清洗;脱脂;除锈、刷油、防腐;绝热及保护层安装、除锈、刷油 | --
142 | 沪030603004001 | 高压碳钢管(氩电联焊）（DN15~500） | 材质;连接方式;规格;套管形式、材质、规格;压力试验、吹扫、清洗设计要求;除锈、刷油、防腐、绝热及保护层设计要求 | m |  | 0 |  | 安装;焊口预热及后热;焊口热处理;焊口硬度检测;套管制作、安装;压力试验;系统吹扫;系统清洗;油清洗;脱脂;除锈、刷油、防腐;绝热及保护层安装、除锈、刷油 | --
上海市建设工程招标、投标电子系统打印
（表1-2）
分部分项工程量清单
(工业管道工程)
页码：12/15
序号 | 项目编码 | 项目名称 | 项目 特征 | 计量 单位 |  | 数量 |  | 工作内容 | 备注
143 | 沪030603005001 | 高压合金钢管（氩电联焊）（DN15~500） | 材质;连接方式;规格;套管形式、材质、规格;压力试验、吹扫、清洗设计要求;除锈、刷油、防腐、绝热及保护层设计要求 | m |  | 0 |  | 安装;焊口预热及后热;焊口热处理;焊口硬度检测;套管制作、安装;压力试验;系统吹扫;系统清洗;油清洗;脱脂;除锈、刷油、防腐;绝热及保护层安装、除锈、刷油 | --
144 | 沪030603006001 | 高压不锈钢管（氩电联焊）（DN15~400） | 材质;连接方式;规格;套管形式、材质、规格;压力试验、吹扫、清洗设计要求;绝热及保护层设计要求 | m |  | 0 |  | 安装;焊口焊接管内、外充氩保护;套管制作、安装;压力试验;系统吹扫;系统清洗;油清洗;脱脂;绝热及保护层安装、除锈、刷油 | --
145 | 沪030604016001 | 低压碳钢管件（氧乙炔焊） | 材质;连接方式;型号、规格;补强圈材质、规格 | 个 |  | 0 |  | 安装;三通补强圈制作、安装 | --
146 | 沪030604017001 | 低压碳钢管件（电弧焊） | 材质;连接方式;型号、规格;补强圈材质、规格 | 个 |  | 0 |  | 安装;三通补强圈制作、安装 | --
147 | 沪030604018001 | 低压碳钢管件（氩电联焊） | 材质;连接方式;型号、规格;补强圈材质、规格 | 个 |  | 0 |  | 安装;三通补强圈制作、安装 | --
148 | 沪030604019001 | 低压碳钢板卷管件（埋弧自动焊） | 材质;连接方式;型号、规格;补强圈材质、规格 | 个 |  | 0 |  | 安装;三通补强圈制作、安装 | --
149 | 沪030604020001 | 低压不锈钢管件（氩电联焊） | 材质;连接方式;型号、规格;强圈材质、规格 | 个 |  | 0 |  | 安装;三通补强圈制作、安装;管焊口焊接内、外充氩保护 | --
150 | 沪030604021001 | 低压不锈钢管件（氩弧焊） | 材质;连接方式;型号、规格;强圈材质、规格 | 个 |  | 0 |  | 安装;三通补强圈制作、安装;管焊口焊接内、外充氩保护 | --
151 | 沪030604022001 | 低压不锈钢板卷管件（氩电联焊） | 材质;连接方式;型号、规格;强圈材质、规格 | 个 |  | 0 |  | 安装;三通补强圈制作、安装;管焊口焊接内、外充氩保护 | --
152 | 沪030604023001 | 低压合金钢管件（氩电联焊） | 材质;连接方式;型号、规格;强圈材质、规格 | 个 |  | 0 |  | 安装;三通补强圈制作、安装;管焊口焊接内、外充氩保护 | --
153 | 沪030604024001 | 低压合金钢管件（氩弧焊） | 材质;连接方式;型号、规格;强圈材质、规格 | 个 |  | 0 |  | 安装;三通补强圈制作、安装;管焊口焊接内、外充氩保护 | --
154 | 沪030604025001 | 低压铜板卷管件（氧乙炔焊） | 材质;连接方式;型号、规格;强圈材质、规格 | 个 |  | 0 |  | 安装;焊口预热及后热 | --
155 | 沪030604026001 | 低压塑料管件（承插连接） | 材质;连接方式;型号、规格 | 个 |  | 0 |  | 安装 | --
156 | 沪030604027001 | 低压玻璃钢管件（法兰连接） | 材质;连接方式;型号、规格 | 个 |  | 0 |  | 安装 | --
157 | 沪030604028001 | 低压承插铸铁管件（青铅接口） | 材质;连接方式;型号、规格 | 个 |  | 0 |  | 安装 | --
158 | 沪030604029001 | 低压承插铸铁管件（石棉水泥接口） | 材质;连接方式;型号、规格 | 个 |  | 0 |  | 安装 | --
159 | 沪030605006001 | 中压碳钢管件（氩电联焊） | 材质;连接方式;型号、规格;补强 | 个 |  | 0 |  | 安装;三通补强圈制作、安装;焊口预热及后热;焊口热处理;焊口硬度检测 | --
160 | 沪030605007001 | 中压不锈钢管件（氩电联焊） | 材质;连接方式;型号、规格;补强 | 个 |  | 0 |  | 安装;管道焊口焊接内、外充氩保护 | --
161 | 沪030605008001 | 中压不锈钢管件（氩弧焊） | 材质;连接方式;型号、规格;补强 | 个 |  | 0 |  | 安装;管道焊口焊接内、外充氩保护 | --
上海市建设工程招标、投标电子系统打印
（表1-2）
分部分项工程量清单
(工业管道工程)
页码：13/15
序号 | 项目编码 | 项目名称 | 项目 特征 | 计量 单位 |  | 数量 |  | 工作内容 | 备注
162 | 沪030605009001 | 中压合金钢管件（氩电联焊） | 材质;连接方式;型号、规格;补强 | 个 |  | 0 |  | 安装;三通补强圈制作、安装;焊口预热及后热;焊口热处理;焊口硬度检测;管焊口充氩保护 | --
163 | 沪030605010001 | 中压合金钢管件（氩弧焊） | 材质;连接方式;型号、规格;补强 | 个 |  | 0 |  | 安装;三通补强圈制作、安装;焊口预热及后热;焊口热处理;焊口硬度检测;管焊口充氩保护 | --
164 | 沪030606004001 | 高压碳钢管件（氩电联焊） | 材质;连接方式;型号、规格 | 个 |  | 0 |  | 安装;焊口预热及后热;焊口热处理;焊口硬度检测 | --
165 | 沪030606005001 | 高压不锈钢管件（氩电联焊） | 材质;连接方式;型号、规格 | 个 |  | 0 |  | 安装;管焊口充氩保护 | --
166 | 沪030606006001 | 高压合金钢管件（氩电联焊） | 材质;连接方式;型号、规格 | 个 |  | 0 |  | 安装;焊口预热及后热;焊口热处理;焊口硬度检测;管焊口充氩保护 | --
167 | 沪030609004001 | 高压焊接阀门（对焊）（电弧焊） | 名称;材质;连接形式;焊接方 | 个 |  | 0 |  | 焊口热处理;安装;操纵装置安装;焊口预热及后热;焊口硬度测试;焊口焊接内、外充氩保护;阀门绝热;保温盒制作、安装、除锈、刷油;压力试验、解体检查及研磨 | --
168 | 沪030609005001 | 高压焊接阀门（对焊）（氩电联焊） | 名称;材质;连接形式;焊接方 | 个 |  | 0 |  | 安装;操纵装置安装;焊口预热及后热;焊口热处理;焊口硬度测试;焊口焊接内、外充氩保护;绝热;保温盒制作、安装、除锈、刷油;压力试验、解体检查及研磨 | --
169 | 沪030610012001 | 低压碳钢对焊法兰（氩电联焊） | 材质;结构形式;型号、规格;绝热及保护层设计要求 | 副 |  | 0 |  | 安装;绝热及保温盒制作、安装、除锈、刷油;镀锌铁皮盒制作安装 | --
170 | 沪030610013001 | 低压不锈钢翻边活动法兰（氩弧焊） | 材质;结构形式;型号、规格;绝热及保护层设计要求 | 副 |  | 0 |  | 安装;绝热及保温盒制作、安装、除锈、刷油;翻边活动法兰短管制作;焊口充氩保护 | --
171 | 沪030611008001 | 中压碳钢对焊法兰(氩电联焊） | 材质;结构形式;型号、规格;绝热及保护层设计要求 | 副 |  | 0 |  | 安装;焊口预热及后热;焊口热处理;焊口硬度检测;绝热及保温盒制作、安装、除锈、刷油;镀锌铁皮盒制作安装 | --
172 | 沪030611009001 | 中压不锈钢对焊法兰(氩电联焊） | 材质;结构形式;型号、规格;绝热及保护层设计要求 | 副 |  | 0 |  | 安装;绝热及保温盒制作、安装、除锈、刷油;焊口充氩保护;镀锌铁皮盒制作安装 | --
173 | 沪030611010001 | 中压不锈钢对焊法兰(氩弧焊） | 材质;结构形式;型号、规格;绝热及保护层设计要求 | 副 |  | 0 |  | 安装;绝热及保温盒制作、安装、除锈、刷油;焊口充氩保护;镀锌铁皮盒制作安装 | --
174 | 沪030611011001 | 中压合金钢对焊法兰(氩电联焊） | 材质;结构形式;型号、规格;绝热及保护层设计要求 | 副 |  | 0 |  | 安装;焊口预热及后热;焊口热处理;焊口硬度检测;绝热及保温盒制作、安装、除锈、刷油;焊口充氩保护;镀锌铁皮盒制作安装 | --
上海市建设工程招标、投标电子系统打印
（表1-2）
分部分项工程量清单
(工业管道工程)
页码：14/15
序号 | 项目编码 | 项目名称 | 项目 特征 | 计量 单位 |  | 数量 |  | 工作内容 | 备注
175 | 沪030611012001 | 中压合金钢对焊法兰(氩弧焊） | 材质;结构形式;型号、规格;绝热及保护层设计要求 | 副 |  | 0 |  | 安装;焊口预热及后热;焊口热处理;焊口硬度检测;绝热及保温盒制作、安装、除锈、刷油;焊口充氩保护;镀锌铁皮盒制作安装 | --
176 | 沪030612005001 | 高压碳钢对焊法兰(氩电联焊） | 材质;结构形式;型号、规格;绝热及保护层设计要求 | 副 |  | 0 |  | 安装;焊口预热及后热;焊口热处理;焊口硬度检测;绝热及保温盒制作、安装、除锈、刷油;镀锌铁皮盒制作安装 | --
177 | 沪030612006001 | 高压不锈钢对焊法兰(氩电联焊） | 材质;结构形式;型号、规格;绝热及保护层设计要求 | 副 |  | 0 |  | 安装;绝热及保温盒制作、安装、除锈、刷油;硬度测试;焊口充氩保护 | --
178 | 沪030612007001 | 高压合金钢对焊法兰(氩电联焊） | 材质;结构形式;型号、规格;绝热及保护层设计要求 | 副 |  | 0 |  | 安装;绝热及保温盒制作、安装、除锈、刷油;高压对焊法兰硬度检测;焊口预热及后热;焊口热处理;焊口充氩保护;镀锌铁皮盒制作安装 | --
179 | 沪030613004001 | 碳钢板直管制作（埋弧自动焊） | 材质;规格 | t |  | 0 |  | 制作;卷筒式板材开卷及平直 | --
180 | 沪030613005001 | 不锈钢板直管制作（氩电联焊） | 材质;规格 | t |  | 0 |  | 制作;焊口充氩保护 | --
181 | 沪030614012001 | 不锈钢板管件制作（氩电联焊） | 材质;规格 | t |  | 0 |  | 制作;焊口充氩保护 | --
182 | 沪030614013001 | 不锈钢管虾体弯制作（氩电联焊） | 材质;规格 | 个 |  | 0 |  | 制作;焊口充氩保护 | --
183 | 沪030614014001 | 不锈钢管机械煨弯 | 压力;材质;型号、规格 | 个 |  | 0 |  | 煨弯 | --
184 | 沪030614015001 | 高压管机械煨弯 | 压力;材质;型号、规格 | 个 |  | 0 |  | 煨弯 | --
185 | 沪030614016001 | 铝管机械煨弯 | 压力;材质;型号、规格 | 个 |  | 0 |  | 煨弯 | --
186 | 沪030614017001 | 铜管机械煨弯 | 压力;材质;型号、规格 | 个 |  | 0 |  | 煨弯 | --
187 | 沪030614018001 | 高压碳钢管中频煨弯 | 压力;材质;型号、规格 | 个 |  | 0 |  | 煨弯;硬度测定 | --
188 | 沪030614019001 | 低中压不锈钢管中频煨弯 | 压力;材质;型号、规格 | 个 |  | 0 |  | 煨弯;硬度测定 | --
189 | 沪030614020001 | 高压不锈钢管中频煨弯 | 压力;材质;型号、规格 | 个 |  | 0 |  | 煨弯;硬度测定 | --
190 | 沪030614021001 | 低中压合金钢管中频煨弯 | 压力;材质;型号、规格 | 个 |  | 0 |  | 煨弯;硬度测定 | --
191 | 沪030614022001 | 高压合金钢管中频煨弯 | 压力;材质;型号、规格 | 个 |  | 0 |  | 煨弯;硬度测定 | --
192 | 沪030615002001 | 管架制作安装（木垫式管架） | 材质;管架形式;除锈、刷油、防腐设计要求 | kg |  | 0 |  | 制作、安装;除锈及刷油;弹簧管架全压缩变形试验;弹簧管架工作荷载试验 | --
193 | 沪030615003001 | 管架制作安装（弹簧式管架） | 材质;管架形式;除锈、刷油、防腐设计要求 | kg |  | 0 |  | 制作、安装;除锈及刷油;弹簧管架全压缩变形试验;弹簧管架工作荷载试验 | --
194 | 沪030616008001 | 焊缝X光射线探伤 | 底片规格;管壁厚度 | 张 |  | 0 |  | X光射线探伤 | --
195 | 沪030616009001 | 焊缝γ射线探伤 | 底片规格;管壁厚度 | 张 |  | 0 |  | γ射线探伤 | --
上海市建设工程招标、投标电子系统打印
（表1-2）
分部分项工程量清单
(工业管道工程)
页码：15/15
序号 | 项目编码 | 项目名称 | 项目 特征 | 计量 单位 |  | 数量 |  | 工作内容 | 备注
196 | 沪030616010001 | 焊缝磁粉探伤 | 规格 | 口 |  | 0 |  | 磁粉探伤 | --
197 | 沪030616011001 | 焊缝渗透探伤 | 规格 | 口 |  | 0 |  | 渗透探伤 | --
198 | 沪030617010001 | 冷排管制作安装（翅片顶排管12根以内） | 排管形式;组合长度;除锈、刷油、防腐设计要求 | m |  | 0 |  | 制作、安装;钢带退火;加氨;冲套翅片;除锈、刷油 | --
199 | 沪030617011001 | 冷排管制作安装（光滑顶排管60根以内） | 排管形式;组合长度;除锈、刷油、防腐设计要求 | m |  | 0 |  | 制作、安装;除锈;刷油;除锈、刷油 | --
200 | 沪030617012001 | 冷排管制作安装（光滑蛇形墙管20根以内） | 排管形式;组合长度;除锈、刷油、防腐设计要求 | m |  | 0 |  | 制作、安装;除锈;刷油;除锈、刷油 | --
201 | 沪030617013001 | 冷排管制作安装（立式墙排管40根以内） | 排管形式;组合长度;除锈、刷油、防腐设计要求 | m |  | 0 |  | 制作、安装;除锈;刷油;除锈、刷油 | --
上海市建设工程招标、投标电子系统打印