## Page 1
（表1-2）
分部分项工程量清单
(长距离输送管道工程)
页码：1/2
序号 | 项目编码 | 项目名称 | 项目 特征 | 计量 单位 |  | 数量 |  | 工作内容 | 备注
| 0313 | 长距离输送管道工程 | [6 empty] | --
1 | 031301001001 | 管沟土方 | 土壤类别;挖土深度;管沟宽度;运距 | m3 |  | 0 |  | 开挖;管沟支护;管沟排水降水;运输 | --
2 | 031301002001 | 管沟石方 | 岩石类别;挖土深度;管沟宽度;运距 | m3 |  | 0 |  | 开挖（爆破、凿岩）;管沟支护;管沟排水降水;运输 | --
3 | 031301003001 | 回填 | 回填方式;回填土来源;运距 | m3 |  | 0 |  | 购土、采筛;松填;夯填;运输 | --
4 | 031302001001 | 测量放线 | 地形地貌 | km |  | 0 |  | 测量放线 | --
5 | 031302002001 | 施工作业带清理 | 地形地貌 | km |  | 0 |  | 施工作业带清理 | --
6 | 031302003001 | 管段运输 | 管道、管件规格;地形地貌;路面等级;运距 | km |  | 0 |  | 管段运输;管件运输 | --
7 | 031302004001 | 管段安装 | 地段类型;材质;规格;组焊方式;焊接工艺;除锈、防腐、保温设计要求;管道清管、试压、干燥设计要求;管段连头的材质、规格、种类;标志桩、里程桩、转角桩设计要求 | km |  | 0 |  | 布管;焊口预热;管段组焊;补口补伤;管道现场保温、外保护层;管道清管、试压、干燥;管段下沟;警示带敷设;连头;防腐层检测;焊接、工艺评定;标志桩、里程桩、转角桩制作、安装 | --
8 | 031302005001 | 冷弯管制作 | 管道规格 | 个 |  | 0 |  | 冷弯管制作 | --
9 | 031302006001 | 管件安装 | 材质;种类、规格;除锈、防腐、保温设计要求 | 个 |  | 0 |  | 布管;焊口预热;管件组焊;管件防腐、保温;补口补伤 | --
10 | 031302007001 | 线路阀门安装 | 工程直径;安装方式;支座材质、规格、类型;除锈、防腐设计要求 | 个 |  | 0 |  | 检查清洗;支座制作、安装、除锈、防腐;阀门安装 | --
11 | 031302008001 | 永久性水工保护 | 形式;结构 | m3 |  | 0 |  | 水工保护 | --
12 | 031302009001 | 管口焊缝无损检测 | 检测方式;管道规格 | 口 |  | 0 |  | 管口焊缝无损检测 | --
13 | 031302010001 | 固定墩 | 体积;有筋、无筋;混凝土强度等级 | 个 |  | 0 |  | 基坑开挖回填;锚固件安装;模板制作、安装;现场浇筑;钢筋配制 | --
14 | 031302011001 | 阴极保护 | 保护方式;电极材料 | 项 |  | 0 |  | 安装;调试 | --
15 | 031302012001 | 地貌恢复 | 地形地貌 | m2 |  | 0 |  | 恢复地形、地貌 | --
16 | 031303001001 | 公路穿越(大开挖) | 路面、路基、操作坑、管沟土质类别;穿越长度;管道材质、规格、运距;有、无套管及套管材质、规格;管道组焊方式、焊接工艺;管道除锈、防腐设计要求;管道清管、试压设计要求;阴极保护设计要求 | 处 |  | 0 |  | 路面、管沟、操作坑开挖、回填、修复;套管运输、安装、封堵;穿越管段组焊、预热;补口补伤;穿越管道清管、试压、干燥;管卡支撑制作、安装、除锈、防腐;管体穿越;阴极保护;管段连头 | --
上海市建设工程招标、投标电子系统打印
（表1-2）
分部分项工程量清单
(长距离输送管道工程)
页码：2/2
序号 | 项目编码 | 项目名称 | 项目 特征 | 计量 单位 |  | 数量 |  | 工作内容 | 备注
17 | 031303002001 | 公路、铁路穿越(钻孔、顶管) | 穿越地段;穿越方式;穿越长度;操作、接收坑土质类别分类;管道材质、规格;有、无套管;套管材质、规格、运距;管道组焊方式、焊接工艺;除锈、防腐设计要求;管道清管、试压设计要求 | 处 |  | 0 |  | 操作、接收坑开挖、回填、修复;套管运输、安装、封堵;穿越管段组焊、预热;补口补伤;横钻孔机钻孔;顶管穿越、接口;钻孔、顶管工作坑设施安装、拆除;防空管、排水管制作、安装;穿越管道清管、试压、干燥;管卡支撑制作、安装、除锈、防腐;管体穿越、拖拉头安装、拆除;阴极保护;管段连头 | --
18 | 031303003001 | 隧道内管道安装 | 管道材质;管道规格;安装方式;焊接工艺;管道清管、试压、干燥设计要求;除锈、刷油、防腐设计要求;基础的设计要求 | 处 |  | 0 |  | 管段组焊、预热、安装;补口补伤;管道清管、试压、干燥;管道托架制作、安装、除锈、防腐;基础 | --
19 | 031303004001 | 跨越管道安装 | 跨越方式;跨越长度;跨越土建设计要求;塔架、斜拉索设计要求;管道材质、规格;管道组焊方式、焊接工艺;管道除锈、防腐设计要求;管道清管、试压设计要求 | 处 |  | 0 |  | 跨越土建施工;穿越管段组焊、预热、安装;补口补伤;穿越管道清管、试压、干燥;管卡支撑制作、安装、除锈、防腐;塔架制作、安装、吊装;斜拉索安装 | --
20 | 031303005001 | 地下障碍物穿越 | 穿越长度;障碍物;土质类别 | 处 |  | 0 |  | 操作坑开挖、回填;管道穿越 | --
21 | 031303006001 | 小河沟渠穿越 | 穿越方式;穿越长度;管道材质;管道规格;管道组焊方式、焊接工艺;管道除锈、防腐设计要求;管道清管、试压设计要求;有、无发送道;管段连头的材质、规格、种类 | 处 |  | 0 |  | 管沟开挖、回填;管道组装焊接;补口补伤;管道清管、试压;拖拉头（发送道）制作、安装、拆除;管道穿越;水工保护;管段连头 | --
22 | 031303007001 | 大中性河流穿越 | 穿越方式;穿越长度;管道材质;管道规格;管道组焊方式、焊接工艺;管道除锈、防腐设计要求;管道清管、试压设计要求;有、无发送道;管段连头的材质、规格、种类 | 处 |  | 0 |  | 管沟开挖、回填;管道组装焊接;补口补伤;管道清管、试压;拖拉头（发送道）制作、安装、拆除;管道穿越;水工保护;管段连头 | --
23 | 031303008001 | 水平定向钻穿越工程 | 穿越地段;穿越地段地质类别;穿越长度;管道材质;管道规格;管道组焊方式、焊接工艺;管道除锈、防腐设计要求;管道清管、试压设计要求;管段连头的材质、规格、种类 | m |  | 0 |  | 测量放线;清理作业带;防腐管运输、布管、组焊;补口补伤;管道清管、试压;钻机安装调试;钻导向孔、扩孔;管道穿越;管段连头 | --
上海市建设工程招标、投标电子系统打印