## Page 1
（表1-2）
分部分项工程量清单
(绿化工程)
页码：1/1
序号 | 项目编码 | 项目名称 | 项目 特征 | 计量 单位 |  | 数量 |  | 工作内容 | 备注
| 0501 | 绿化工程 | [6 empty] | --
1 | 050101001001 | 伐树、挖树根 | 树干胸径 | 株 |  | 0 |  | 伐树、挖树根;废弃物运输;清理场地 | --
2 | 050101002001 | 砍挖灌木丛 | 丛高 | 株;株丛 |  | 0 |  | 灌木砍挖;废弃物运输;清理场地 | --
3 | 050101003001 | 挖竹根 | 丛高 | 株;株丛 |  | 0 |  | 砍挖竹根;废弃物运输;清理场地 | --
4 | 050101004001 | 挖芦苇根 | 丛高 | m2 |  | 0 |  | 苇根砍挖;废弃物运输;清理场地 | --
5 | 050101005001 | 清除草皮 | 丛高 | m2 |  | 0 |  | 除草;废弃物运输;清理场地 | --
6 | 050101006001 | 整理绿化用地 | 土壤类别;土质要求;取土运距;回填厚度;弃渣运距 | m2 |  | 0 |  | 排地表水;土方挖、运;耙细、过筛;回填;找平、找坡;拍实 | --
7 | 050101007001 | 屋顶花园基底处理 | 找平层厚度、砂浆种类、强度等级;防水层种类、做法;排水层厚度、材质;过滤层厚度、材质;回填轻质土厚度、种类;屋顶高度;垂直运输方式 | m2 |  | 0 |  | 抹找平层;防水层铺设;排水层铺设;过滤层铺设;填轻质土壤;运输 | --
8 | 050102001001 | 栽植乔木 | 乔木种类;乔木胸径;养护期 | 株 |  | 0 |  | 栽植;养护 | --
9 | 050102002001 | 栽植竹类 | 竹种类;竹胸径;养护期 | 株 |  | 0 |  | 栽植;养护 | --
10 | 050102003001 | 栽植棕榈类 | 棕榈种类;株高;养护期 | 株 |  | 0 |  | 栽植;养护 | --
11 | 050102004001 | 栽植灌木 | 灌木种类;冠丛高;养护期 | 株 |  | 0 |  | 栽植;养护 | --
12 | 050102005001 | 栽植绿篱 | 绿篱种类;篱高;行数;养护期 | m |  | 0 |  | 栽植;养护 | --
13 | 050102006001 | 栽植攀缘植物 | 植物种类;养护期 | 株 |  | 0 |  | 栽植;养护 | --
14 | 050102007001 | 栽植色带 | 苗木种类;苗木株高;养护期 | m2 |  | 0 |  | 栽植;养护 | --
15 | 050102008001 | 栽植花卉 | 花卉种类;养护期 | 株 |  | 0 |  | 栽植;养护 | --
16 | 050102009001 | 栽植水生植物 | 植物种类;养护期 | 丛 |  | 0 |  | 栽植;养护 | --
17 | 050102010001 | 铺种草皮 | 草皮种类;铺种方式;养护期 | m2 |  | 0 |  | 栽植;养护 | --
18 | 050102011001 | 喷播植草 | 草籽种类;养护期 | m2 |  | 0 |  | 坡地细整;阴坡;草籽喷播;覆盖;养护 | --
19 | 050103001001 | 喷灌设施 | 土石类别;阀门井材料种类、规格;管道品种、规格、长度;管件、阀门、喷头品种、规格、数量;感应电控装置品种、规格、品牌;管道固定方式;防护材料种类;油漆品种、刷漆遍数 | m |  | 0 |  | 挖土石方;阀门井浇筑;管道铺设;管道固筑;感应电控设施安装;水压试验;刷防护材料、油漆;回填 | --
上海市建设工程招标、投标电子系统打印