## Page 1
（表1-2）
分部分项工程量清单
(装饰装修工程)
页码：1/21
序号 | 项目编码 | 项目名称 | 项目 特征 | 计量 单位 |  | 数量 |  | 工作内容 | 备注
| FC | 装饰装修工程 | [6 empty] | --
1 | FC0101001001 | 水泥砂浆楼地面 | 垫层材料种类、厚度;找平层厚度、砂浆配合比;防水层厚度、材料种类;面层厚度、砂浆配合比 | m2 |  | 0 |  | 基层清理;垫层铺设;抹找平层;防水层铺设;抹面层;材料运输 | --
2 | FC0101002001 | 现浇水磨石楼地面 | 垫层材料种类、厚度;找平层厚度、砂浆配合比;防水层厚度、材料种类;面层厚度、水泥石子浆配合比;嵌条材料种类、规格;石子种类、规格、颜色;颜料种类、颜色;图案要求;磨光、酸洗、打蜡要求 | m2 |  | 0 |  | 基层清理;垫层铺设;抹找平层;防水层铺设;面层铺设;嵌缝条安装;磨光、酸洗、打蜡;材料运输 | --
3 | FC0101003001 | 细石混凝土楼地面 | 垫层材料种类、厚度;找平层厚度、砂浆配合比;防水层厚度、材料种类;面层厚度、混凝土强度等级 | m2 |  | 0 |  | 基层清理;垫层铺设;抹找平层;防水层铺设;抹面层;材料运输 | --
4 | FC0102001001 | 石材楼地面 | 垫层材料种类、厚度;找平层厚度、砂浆配合比;防水层、材料种类;填充材料种类、厚度;结合层厚度、砂浆配合比;面层材料品种、规格、品牌、颜色;嵌缝材料种类;防护层材料种类;酸洗、打蜡要求 | m2 |  | 0 |  | 基层清理、铺设垫层、抹找平层;防水层铺设、填充层铺设;面层铺设;嵌缝;刷防护材料;酸洗、打蜡;材料运输 | --
5 | FC0102002001 | 块料楼地面 | 垫层材料种类、厚度;找平层厚度、砂浆配合比;防水层、材料种类;填充材料种类、厚度;结合层厚度、砂浆配合比;面层材料品种、规格、品牌、颜色;嵌缝材料种类;防护层材料种类;酸洗、打蜡要求 | m2 |  | 0 |  | 基层清理、铺设垫层、抹找平层;防水层铺设、填充层铺设;面层铺设;嵌缝;刷防护材料;酸洗、打蜡;材料运输 | --
6 | FC0103001001 | 橡胶板楼地面 | 找平层厚度、砂浆配合比;填充材料种类、厚度;粘结层厚度、材料种类;面层材料品种、规格、品牌、颜色;压线条种类 | m2 |  | 0 |  | 基层清理、抹找平层;铺设填充层;面层铺贴;压缝条装钉;材料运输 | --
7 | FC0103002001 | 橡胶卷材楼地面 | 找平层厚度、砂浆配合比;填充材料种类、厚度;粘结层厚度、材料种类;面层材料品种、规格、品牌、颜色;压线条种类 | m2 |  | 0 |  | 基层清理、抹找平层;铺设填充层;面层铺贴;压缝条装钉;材料运输 | --
8 | FC0103003001 | 塑料板楼地面 | 找平层厚度、砂浆配合比;填充材料种类、厚度;粘结层厚度、材料种类;面层材料品种、规格、品牌、颜色;压线条种类 | m2 |  | 0 |  | 基层清理、抹找平层;铺设填充层;面层铺贴;压缝条装钉;材料运输 | --
上海市建设工程招标、投标电子系统打印
（表1-2）
分部分项工程量清单
(装饰装修工程)
页码：2/21
序号 | 项目编码 | 项目名称 | 项目 特征 | 计量 单位 |  | 数量 |  | 工作内容 | 备注
9 | FC0103004001 | 塑料卷材楼地面 | 找平层厚度、砂浆配合比;填充材料种类、厚度;粘结层厚度、材料种类;面层材料品种、规格、品牌、颜色;压线条种类 | m2 |  | 0 |  | 基层清理、抹找平层;铺设填充层;面层铺贴;压缝条装钉;材料运输 | --
10 | FC0104001001 | 楼地面地毯 | 找平层厚度、砂浆配合比;填充材料种类、厚度;面层材料品种、规格、品牌、颜色;防护材料种类;粘结材料种类;压线条种类 | m2 |  | 0 |  | 基层清理、抹找平层;铺设填充层;铺贴面层;刷防护材料;装钉压条;材料运输 | --
11 | FC0104002001 | 竹木地板 | 找平层厚度、砂浆配合比;填充材料种类、厚度;龙骨材料种类、规格、铺设间距;基层材料种类、规格;面层材料品种、规格、品牌、颜色;粘结材料种类;防护材料种类;油漆品种、刷漆遍数 | m2 |  | 0 |  | 基层清理、抹找平层;铺设填充层;龙骨铺设;铺设基层;面层铺贴;刷防护材料;材料运输 | --
12 | FC0104003001 | 防静电活动地板 | 找平层厚度、砂浆配合比;填充材料种类、厚度、找平层厚度、砂浆配合比;支架高度、材料种类;面层材料品种、规格、品牌、颜色;防护材料种类 | m2 |  | 0 |  | 清理基层、抹找平层;铺设填充层;固定支架安装;活动面层安装;刷防护材料;材料运输 | --
13 | FC0104004001 | 金属复合地板 | 找平层厚度、砂浆配合比;填充材料种类、厚度;龙骨材料种类、规格、铺设间距;基层材料种类、规格;面层材料品种、规格、品牌;防护材料种类 | m2 |  | 0 |  | 清理基层、抹找平层;铺设填充层;龙骨铺设;基层铺设;面层铺贴;刷防护材料;材料运输 | --
14 | FC0104005001 | 隔震地板 | 隔震地板支承形式;隔震器种类、安装方式;板块种类、厚度、混凝土强度等级;钢支架制作、安装要求、钢材品种、规格;垫层种类、厚度;钢构件除锈、防腐、刷油要求 | m2 |  | 0 |  | 基层清理;隔震器安装;垫层安装;隔震钢支架制作、安装;隔震板制作、安装;除锈、刷油、防腐 | --
15 | FC0104006001 | 复合地板 | 找平层厚度、砂浆强度等级;填充材料种类、厚度;面层材料品种(mm) | m2 |  | 0 |  | 1.基层清理;2.抹找平层;3.铺设填充层;4.面层铺贴 | --
16 | FC0105001001 | 水泥砂浆踢脚线 | 踢脚线高度;底层厚度、砂浆配合比;面层厚度、砂浆配合比 | m2 |  | 0 |  | 基层清理;底层抹灰;面层铺贴;勾缝;磨光、酸洗、打蜡;刷防护材料;材料运输 | --
17 | FC0105002001 | 石材踢脚线 | 踢脚线高度;底层厚度、砂浆配合比;结合层厚度、材料种类;面层材料品种、规格、品牌、颜色;勾缝材料种类;防护材料种类 | m2 |  | 0 |  | 基层清理;底层抹灰;面层铺贴;勾缝;磨光、酸洗、打蜡;刷防护材料;材料运输 | --
上海市建设工程招标、投标电子系统打印
（表1-2）
分部分项工程量清单
(装饰装修工程)
页码：3/21
序号 | 项目编码 | 项目名称 | 项目 特征 | 计量 单位 |  | 数量 |  | 工作内容 | 备注
18 | FC0105003001 | 块料踢脚线 | 踢脚线高度;底层厚度、砂浆配合比;结合层厚度、材料种类;面层材料品种、规格、品牌、颜色;勾缝材料种类;防护材料种类 | m2 |  | 0 |  | 基层清理;底层抹灰;面层铺贴;勾缝;磨光、酸洗、打蜡;刷防护材料;材料运输 | --
19 | FC0105004001 | 现浇水磨石踢脚线 | 踢脚线高度;底层厚度、砂浆配合比;面层厚度、水泥石子浆配合比;石子种类、规格、颜色;颜料种类、颜色;磨光、酸洗、打蜡要求 | m2 |  | 0 |  | 基层清理;底层抹灰;面层铺贴;勾缝;磨光、酸洗、打蜡;刷防护材料;材料运输 | --
20 | FC0105005001 | 塑料板踢脚线 | 踢脚线高度;底层厚度、砂浆配合比;粘结层厚度、材料种类;面层材料种类、规格、品牌、颜色 | m2 |  | 0 |  | 基层清理;底层抹灰;面层铺贴;勾缝;磨光、酸洗、打蜡;刷防护材料;材料运输 | --
21 | FC0105006001 | 木质踢脚线 | 踢脚线高度;底层厚度、砂浆配合比;基层材料种类、规格;面层材料品种、规格、品牌、颜色;防护材料种类;油漆品种、刷漆遍数 | m2 |  | 0 |  | 基层清理;底层抹灰;基层铺贴;面层铺贴;刷防护材料;刷油漆;材料运输 | --
22 | FC0105007001 | 金属踢脚线 | 踢脚线高度;底层厚度、砂浆配合比;基层材料种类、规格;面层材料品种、规格、品牌、颜色;防护材料种类;油漆品种、刷漆遍数 | m2 |  | 0 |  | 基层清理;底层抹灰;基层铺贴;面层铺贴;刷防护材料;刷油漆;材料运输 | --
23 | FC0105008001 | 防静电踢脚线 | 踢脚线高度;底层厚度、砂浆配合比;基层材料种类、规格;面层材料品种、规格、品牌、颜色;防护材料种类;油漆品种、刷漆遍数 | m2 |  | 0 |  | 基层清理;底层抹灰;基层铺贴;面层铺贴;刷防护材料;刷油漆;材料运输 | --
24 | FC0106001001 | 石材楼梯面层 | 找平层厚度、砂浆配合比;结合层厚度、材料种类;面层材料品种、规格、品牌、颜色;防滑条材料种类、规格;勾缝材料种类;防护层材料种类;酸洗、打蜡要求 | m2 |  | 0 |  | 基层清理;抹找平层;面层铺贴;贴嵌防滑条;勾缝;刷防护材料;酸洗、打蜡;材料运输 | --
25 | FC0106002001 | 块料楼梯面层 | 找平层厚度、砂浆配合比;结合层厚度、材料种类;面层材料品种、规格、品牌、颜色;防滑条材料种类、规格;勾缝材料种类;防护层材料种类;酸洗、打蜡要求 | m2 |  | 0 |  | 基层清理;抹找平层;面层铺贴;贴嵌防滑条;勾缝;刷防护材料;酸洗、打蜡;材料运输 | --
26 | FC0106003001 | 水泥砂浆楼梯面 | 找平层厚度、砂浆配合比;面层厚度、砂浆配合比;防滑条材料种类、规格 | m2 |  | 0 |  | 基层清理;抹找平层;抹面层;抹防滑条;材料运输 | --
上海市建设工程招标、投标电子系统打印
（表1-2）
分部分项工程量清单
(装饰装修工程)
页码：4/21
序号 | 项目编码 | 项目名称 | 项目 特征 | 计量 单位 |  | 数量 |  | 工作内容 | 备注
27 | FC0106004001 | 现浇水磨石楼梯面 | 找平层厚度、砂浆配合比;面层厚度、水泥石子浆配合比;防滑条材料种类、规格;石子种类、规格、颜色;颜料种类、颜色;磨光、酸洗、打蜡要求 | m2 |  | 0 |  | 基层清理;抹找平层;抹面层;贴嵌防滑条;磨光、酸洗、打蜡;材料运输 | --
28 | FC0106005001 | 地毯楼梯面 | 基层种类;找平层厚度、砂浆配合比;面层材料品种、规格、品牌、颜色;防护材料种类;粘结材料种类;固定配件材料种类、规格 | m2 |  | 0 |  | 基层清理;抹找平层;铺贴面层;固定配件安装;刷防护材料;材料运输 | --
29 | FC0106006001 | 木板楼梯面 | 找平层厚度、砂浆配合比;基层材料种类、规格;面层材料品种、规格、品牌、颜色;粘结材料种类;防护材料种类;油漆品种、刷漆遍数 | m2 |  | 0 |  | 基层清理;抹找平层;基层铺贴;面层铺贴;刷防护材料、油漆;材料运输 | --
30 | FC0107001001 | 金属扶手带栏杆、栏板 | 扶手材料种类、规格、品牌、颜色;栏杆材料种类、规格、品牌、颜色;栏板材料种类、规格、品牌、颜色;固定配件种类;防护材料种类;油漆品种、刷漆遍数 | m |  | 0 |  | 制作;运输;安装;刷防护材料;刷油漆 | --
31 | FC0107002001 | 硬木扶手带栏杆、栏板 | 扶手材料种类、规格、品牌、颜色;栏杆材料种类、规格、品牌、颜色;栏板材料种类、规格、品牌、颜色;固定配件种类;防护材料种类;油漆品种、刷漆遍数 | m |  | 0 |  | 制作;运输;安装;刷防护材料;刷油漆 | --
32 | FC0107003001 | 塑料扶手带栏杆、栏板 | 扶手材料种类、规格、品牌、颜色;栏杆材料种类、规格、品牌、颜色;栏板材料种类、规格、品牌、颜色;固定配件种类;防护材料种类;油漆品种、刷漆遍数 | m |  | 0 |  | 制作;运输;安装;刷防护材料;刷油漆 | --
33 | FC0107004001 | 金属靠墙扶手 | 扶手材料种类、规格、品牌、颜色;固定配件种类;防护材料种类;油漆品种、刷漆遍数 | m |  | 0 |  | 制作;运输;安装;刷防护材料;刷油漆 | --
34 | FC0107005001 | 硬木靠墙扶手 | 扶手材料种类、规格、品牌、颜色;固定配件种类;防护材料种类;油漆品种、刷漆遍数 | m |  | 0 |  | 制作;运输;安装;刷防护材料;刷油漆 | --
35 | FC0107006001 | 塑料靠墙扶手 | 扶手材料种类、规格、品牌、颜色;固定配件种类;防护材料种类;油漆品种、刷漆遍数 | m |  | 0 |  | 制作;运输;安装;刷防护材料;刷油漆 | --
上海市建设工程招标、投标电子系统打印
（表1-2）
分部分项工程量清单
(装饰装修工程)
页码：5/21
序号 | 项目编码 | 项目名称 | 项目 特征 | 计量 单位 |  | 数量 |  | 工作内容 | 备注
36 | FC0108001001 | 石材台阶面 | 垫层材料种类、厚度;找平层厚度、砂浆配合比;结合层材料厚度、材料种类;面层材料品种、规格、品牌、颜色;勾缝材料种类;防滑条材料种类、规格;防护材料种类 | m2 |  | 0 |  | 基层清理;铺设垫层;抹找平层;面层铺贴;贴嵌防滑条;勾缝;刷防护材料;材料运输 | --
37 | FC0108002001 | 块料台阶面 | 垫层材料种类、厚度;找平层厚度、砂浆配合比;结合层材料厚度、材料种类;面层材料品种、规格、品牌、颜色;勾缝材料种类;防滑条材料种类、规格;防护材料种类 | m2 |  | 0 |  | 基层清理;铺设垫层;抹找平层;面层铺贴;贴嵌防滑条;勾缝;刷防护材料;材料运输 | --
38 | FC0108003001 | 水泥砂浆台阶面 | 垫层材料种类、厚度;找平层厚度、砂浆配合比;面层厚度、砂浆配合比;防滑条材料种类 | m2 |  | 0 |  | 基层清理;铺设垫层;抹找平层;抹面层;抹防滑条;材料运输 | --
39 | FC0108004001 | 现浇水磨石台阶面 | 垫层材料种类、厚度;找平层厚度、砂浆配合比;面层厚度、水泥石子浆配合比;防滑条材料种类、规格;石子种类、规格、颜色;颜料种类、颜色;磨光、酸洗、打蜡要求 | m2 |  | 0 |  | 基层清理;铺设垫层;抹找平层;抹面层;贴嵌防滑条;打磨、酸洗、打蜡;材料运输 | --
40 | FC0108005001 | 剁假石台阶面 | 垫层材料种类、厚度;找平层厚度、砂浆配合比;面层厚度、砂浆配合比;剁假石要求 | m2 |  | 0 |  | 清理基层;铺设垫层;抹找平层;抹面层;剁假石;材料运输 | --
41 | FC0109001001 | 石材零星项目 | 工程部位;找平层厚度、砂浆配合比;结合层厚度、材料种类;面层材料品种、规格、品牌、颜色;勾缝材料种类;防护材料种类;酸洗、打蜡要求 | m2 |  | 0 |  | 清理基层;抹找平层;面层铺贴;勾缝;刷防护材料;酸洗、打蜡;材料运输 | --
42 | FC0109002001 | 碎拼石材零星项目 | 工程部位;找平层厚度、砂浆配合比;结合层厚度、材料种类;面层材料品种、规格、品牌、颜色;勾缝材料种类;防护材料种类;酸洗、打蜡要求 | m2 |  | 0 |  | 清理基层;抹找平层;面层铺贴;勾缝;刷防护材料;酸洗、打蜡;材料运输 | --
43 | FC0109003001 | 块料零星项目 | 工程部位;找平层厚度、砂浆配合比;结合层厚度、材料种类;面层材料品种、规格、品牌、颜色;勾缝材料种类;防护材料种类;酸洗、打蜡要求 | m2 |  | 0 |  | 清理基层;抹找平层;面层铺贴;勾缝;刷防护材料;酸洗、打蜡;材料运输 | --
44 | FC0109004001 | 水泥砂浆零星项目 | 工程部位;找平层厚度、砂浆配合比;面层厚度、砂浆厚度 | m2 |  | 0 |  | 清理基层;抹找平层;抹面层;材料运输 | --
45 | FC0201001001 | 墙面一般抹灰 | 墙体类型;底层厚度、砂浆配合比;面层厚度、砂浆配合比;装饰面材料种类;分格缝宽度、材料种类 | m2 |  | 0 |  | 基层清理;砂浆制作、运输;底层抹灰;抹面层;抹装饰面;勾分格缝 | --
上海市建设工程招标、投标电子系统打印
（表1-2）
分部分项工程量清单
(装饰装修工程)
页码：6/21
序号 | 项目编码 | 项目名称 | 项目 特征 | 计量 单位 |  | 数量 |  | 工作内容 | 备注
46 | FC0201002001 | 墙面装饰抹灰 | 墙体类型;底层厚度、砂浆配合比;面层厚度、砂浆配合比;装饰面材料种类;分格缝宽度、材料种类 | m2 |  | 0 |  | 基层清理;砂浆制作、运输;底层抹灰;抹面层;抹装饰面;勾分格缝 | --
47 | FC0201003001 | 墙面勾缝 | 墙体类型;勾缝类型;勾缝材料种类 | m2 |  | 0 |  | 基层清理;砂浆制作、运输;勾缝 | --
48 | FC0202001001 | 柱面一般抹灰 | 柱体类型;底层厚度、砂浆配合比;面层厚度、砂浆配合比;装饰面材料种类;分格缝宽度、材料种类 | m2 |  | 0 |  | 基层清理;砂浆制作、运输;底层抹灰;抹面层;抹装饰面;勾分格缝 | --
49 | FC0202002001 | 柱面装饰抹灰 | 柱体类型;底层厚度、砂浆配合比;面层厚度、砂浆配合比;装饰面材料种类;分格缝宽度、材料种类 | m2 |  | 0 |  | 基层清理;砂浆制作、运输;底层抹灰;抹面层;抹装饰面;勾分格缝 | --
50 | FC0202003001 | 柱面勾缝 | 墙体类型;勾缝类型;勾缝材料种类 | m2 |  | 0 |  | 基层清理;砂浆制作、运输;勾缝 | --
51 | FC0203001001 | 零星项目一般抹灰 | 墙体类型;底层厚度、砂浆配合比;面层厚度、砂浆配合比;装饰面材料种类;分格缝宽度、材料种类 | m2 |  | 0 |  | 基层清理;砂浆制作、运输;底层抹灰;抹面层;抹装饰面;勾分格缝 | --
52 | FC0203002001 | 零星项目装饰抹灰 | 墙体类型;底层厚度、砂浆配合比;面层厚度、砂浆配合比;装饰面材料种类;分格缝宽度、材料种类 | m2 |  | 0 |  | 基层清理;砂浆制作、运输;底层抹灰;抹面层;抹装饰面;勾分格缝 | --
53 | FC0204001001 | 石材墙面 | 墙体材料;底层厚度、砂浆配合比;结合层厚度、材料种类;挂贴方式;干贴方式（膨胀螺栓、钢龙骨）;面层材料品种、规格、品牌、颜色;缝宽、嵌缝材料种类;防护材料种类;磨光、酸洗、打蜡要求 | m2 |  | 0 |  | 基层清理;砂浆制作、运输;底层抹灰;结合层铺贴;面层铺贴;面层挂贴;面层干挂;嵌缝;刷防护材料;磨光、酸洗、打蜡 | --
54 | FC0204002001 | 碎拼石材墙面 | 墙体材料;底层厚度、砂浆配合比;结合层厚度、材料种类;挂贴方式;干贴方式（膨胀螺栓、钢龙骨）;面层材料品种、规格、品牌、颜色;缝宽、嵌缝材料种类;防护材料种类;磨光、酸洗、打蜡要求 | m2 |  | 0 |  | 基层清理;砂浆制作、运输;底层抹灰;结合层铺贴;面层铺贴;面层挂贴;面层干挂;嵌缝;刷防护材料;磨光、酸洗、打蜡 | --
55 | FC0204003001 | 块料墙面 | 墙体材料;底层厚度、砂浆配合比;结合层厚度、材料种类;挂贴方式;干贴方式（膨胀螺栓、钢龙骨）;面层材料品种、规格、品牌、颜色;缝宽、嵌缝材料种类;防护材料种类;磨光、酸洗、打蜡要求 | m2 |  | 0 |  | 基层清理;砂浆制作、运输;底层抹灰;结合层铺贴;面层铺贴;面层挂贴;面层干挂;嵌缝;刷防护材料;磨光、酸洗、打蜡 | --
上海市建设工程招标、投标电子系统打印
（表1-2）
分部分项工程量清单
(装饰装修工程)
页码：7/21
序号 | 项目编码 | 项目名称 | 项目 特征 | 计量 单位 |  | 数量 |  | 工作内容 | 备注
56 | FC0204004001 | 干挂石材钢骨架 | 骨架种类、规格;油漆品种、刷油遍数 | t |  | 0 |  | 骨架制作、运输、安装;骨架油漆 | --
57 | FC0205001001 | 石材柱面 | 柱体材料;柱截面类型、尺寸;底层厚度、砂浆配合比;结合层厚度、材料种类;挂贴方式;干挂方式;面层材料品种、规格、品牌、颜色;缝宽、嵌缝材料种类;防护材料种类;磨光、酸洗、打蜡要求 | m2 |  | 0 |  | 基层清理;砂浆制作、运输;底层抹灰;结合层铺贴;面层铺贴;面层挂贴;面层干挂;嵌缝;刷防护材料;磨光、酸洗、打蜡 | --
58 | FC0205002001 | 拼碎石材柱面 | 柱体材料;柱截面类型、尺寸;底层厚度、砂浆配合比;结合层厚度、材料种类;挂贴方式;干挂方式;面层材料品种、规格、品牌、颜色;缝宽、嵌缝材料种类;防护材料种类;磨光、酸洗、打蜡要求 | m2 |  | 0 |  | 基层清理;砂浆制作、运输;底层抹灰;结合层铺贴;面层铺贴;面层挂贴;面层干挂;嵌缝;刷防护材料;磨光、酸洗、打蜡 | --
59 | FC0205003001 | 块料柱面 | 柱体材料;柱截面类型、尺寸;底层厚度、砂浆配合比;结合层厚度、材料种类;挂贴方式;干挂方式;面层材料品种、规格、品牌、颜色;缝宽、嵌缝材料种类;防护材料种类;磨光、酸洗、打蜡要求 | m2 |  | 0 |  | 基层清理;砂浆制作、运输;底层抹灰;结合层铺贴;面层铺贴;面层挂贴;面层干挂;嵌缝;刷防护材料;磨光、酸洗、打蜡 | --
60 | FC0205004001 | 石材梁面 | 底层厚度、砂浆配合比;结合层厚度、材料种类;面层材料品种、规格、品牌、颜色;缝宽、嵌缝材料种类;防护材料种类;磨光、酸洗、打蜡要求 | m2 |  | 0 |  | 基层清理;砂浆制作、运输;底层抹灰;结合层铺贴;面层铺贴;面层挂贴;嵌缝;刷防护材料;磨光、酸洗、打蜡 | --
61 | FC0205005001 | 块料梁面 | 底层厚度、砂浆配合比;结合层厚度、材料种类;面层材料品种、规格、品牌、颜色;缝宽、嵌缝材料种类;防护材料种类;磨光、酸洗、打蜡要求 | m2 |  | 0 |  | 基层清理;砂浆制作、运输;底层抹灰;结合层铺贴;面层铺贴;面层挂贴;嵌缝;刷防护材料;磨光、酸洗、打蜡 | --
62 | FC0206001001 | 石材零星项目 | 柱、墙体类型;底层厚度、砂浆配合比;结合层厚度、材料种类;挂贴方式;干挂方式;面层材料品种、规格、品牌、颜色;缝宽、嵌缝材料种类;防护材料种类;磨光、酸洗、打蜡要求 | m2 |  | 0 |  | 基层清理;砂浆制作、运输;底层抹灰;结合层铺贴;面层铺贴;面层挂贴;面层干挂;嵌缝;刷防护材料;磨光、酸洗、打蜡 | --
63 | FC0206002001 | 拼碎石材零星项目 | 柱、墙体类型;底层厚度、砂浆配合比;结合层厚度、材料种类;挂贴方式;干挂方式;面层材料品种、规格、品牌、颜色;缝宽、嵌缝材料种类;防护材料种类;磨光、酸洗、打蜡要求 | m2 |  | 0 |  | 基层清理;砂浆制作、运输;底层抹灰;结合层铺贴;面层铺贴;处理渗水、积水;解小;岩石开凿;摊座;清理;运输;安全防护、警卫 | --
上海市建设工程招标、投标电子系统打印
（表1-2）
分部分项工程量清单
(装饰装修工程)
页码：8/21
序号 | 项目编码 | 项目名称 | 项目 特征 | 计量 单位 |  | 数量 |  | 工作内容 | 备注
64 | FC0206003001 | 块料零星项目 | 柱、墙体类型;底层厚度、砂浆配合比;结合层厚度、材料种类;挂贴方式;干挂方式;面层材料品种、规格、品牌、颜色;缝宽、嵌缝材料种类;防护材料种类;磨光、酸洗、打蜡要求 | m2 |  | 0 |  | 基层清理;砂浆制作、运输;底层抹灰;结合层铺贴;面层铺贴;面层挂贴;面层干挂;嵌缝;刷防护材料;磨光、酸洗、打蜡 | --
65 | FC0207001001 | 装饰板墙面 | 墙体类型;底层厚度、砂浆配合比;龙骨材料种类、规格、中距;隔离层材料种类、规格;基层材料种类、规格;面层材料品种、规格、品牌、颜色;压条材料种类、规格;防护材料种类;油漆品种、刷漆遍数 | m2 |  | 0 |  | 基层清理;砂浆制作、运输;底层抹灰;龙骨制作、运输、安装;钉隔离层;基层铺钉;面层铺贴;刷防护材料、油漆 | --
66 | FC0208001001 | 柱(梁)面装饰 | 柱（梁）体类型;底层厚度、砂浆配合比;龙骨材料种类、规格、中距;隔离层材料种类;基层材料种类、规格;面层材料品种、规格、颜色;压条材料种类、规格;防护材料种类;油漆品种、刷漆遍数 | m2 |  | 0 |  | 清理基层;砂浆制作、运输;底层抹灰;龙骨制作、运输、安装;钉隔离层;基层铺钉;面层铺贴;刷防护材料、油漆 | --
67 | FC0209001001 | 隔断 | 骨架、边框材料种类、规格;隔板材料品种、规格、品牌、颜色;嵌缝、塞口材料品种;压条材料种类;防护材料种类;油漆品种、刷漆遍数 | m2 |  | 0 |  | 骨架及边框制作、运输、安装;隔板制作、运输、安装;嵌缝、塞口;装钉压条;刷防护材料、油漆 | --
68 | FC0210001001 | 带骨架幕墙 | 骨架材料种类、规格、中距;面层材料品种、规格、品牌、颜色;面层固定方式;嵌缝、塞口材料种类 | m2 |  | 0 |  | 骨架制作、运输、安装;面层安装;嵌缝、塞口;清洗 | --
69 | FC0210002001 | 全玻幕墙 | 玻璃品种、规格、品牌、颜色;粘结塞口材料种类;固定方式 | m2 |  | 0 |  | 幕墙安装;嵌缝、塞口;清洗 | --
70 | FC0301001001 | 天棚抹灰 | 基层类型;抹灰厚度、材料种类;装饰线条道数;砂浆配合比 | m2 |  | 0 |  | 基层清理;底层抹灰;抹面层;抹装饰线条 | --
71 | FC0302001001 | 天棚吊顶 | 吊顶形式;龙骨类型、材料种类、规格、中距;基层材料种类、规格;面层材料品种、规格、品牌、颜色;压条材料种类、规格;嵌缝材料种类;防护材料种类;油漆品种、刷漆遍数 | m2 |  | 0 |  | 基层清理;龙骨安装;基层板铺贴;面层铺贴;嵌缝;刷防护材料、油漆 | --
上海市建设工程招标、投标电子系统打印
（表1-2）
分部分项工程量清单
(装饰装修工程)
页码：9/21
序号 | 项目编码 | 项目名称 | 项目 特征 | 计量 单位 |  | 数量 |  | 工作内容 | 备注
72 | FC0302002001 | 格栅吊顶 | 龙骨类型、材料种类、规格、中距;基层材料种类、规格;面层材料品种、规格、品牌、颜色;防护材料种类;油漆品种、刷漆遍数 | m2 |  | 0 |  | 基层清理;底层抹灰;安装龙骨 | --
73 | FC0302003001 | 吊筒吊顶 | 底层厚度、砂浆配合比;吊筒形状、规格、颜色、材料种类;防护材料种类;油漆品种、刷漆遍数 | m2 |  | 0 |  | 基层清理;底层抹灰;吊筒安装;刷防护材料、油漆 | --
74 | FC0302004001 | 藤条造型悬挂吊顶 | 底层厚度、砂浆配合比;骨架材料种类、规格;面层材料品种、规格、颜色;防护层材料种类;油漆品种、刷漆遍数 | m2 |  | 0 |  | 基层清理;底层抹灰;龙骨安装;铺贴面层;刷防护材料、油漆 | --
75 | FC0302005001 | 织物软雕吊顶 | 底层厚度、砂浆配合比;骨架材料种类、规格;面层材料品种、规格、颜色;防护层材料种类;油漆品种、刷漆遍数 | m2 |  | 0 |  | 基层清理;底层抹灰;龙骨安装;铺贴面层;刷防护材料、油漆 | --
76 | FC0302006001 | 网架（装饰） 吊顶 | 底层厚度、砂浆配合比;面层材料品种、规格、颜色;防护材料品种;油漆品种、刷漆遍数 | m2 |  | 0 |  | 基层清理;底面抹灰;面层安装;刷防护材料、油漆 | --
77 | FC0303001001 | 灯带 | 灯带型式、尺寸;格栅片材料品种、规格、品牌、颜色;安装固定方式 | m2 |  | 0 |  | 固定 | --
78 | FC0303002001 | 送风口、回风口 | 风口材料品种、规格、品牌、颜色;安装固定方式;防护材料种类 | 个 |  | 0 |  | 安装、固定;刷防护材料 | --
79 | FC0401001001 | 镶板木门 | 门类型;框截面尺寸、单扇面积;骨架材料种类;面层材料品种、规格、品牌、颜色;玻璃品种、厚度、五金材料、品种、规格;防护层材料种类;油漆品种、刷漆遍数 | 樘 |  | 0 |  | 门制作、运输、安装;五金、玻璃安装;刷防护材料、油漆 | --
80 | FC0401002001 | 企口木板门 | 门类型;框截面尺寸、单扇面积;骨架材料种类;面层材料品种、规格、品牌、颜色;玻璃品种、厚度、五金材料、品种、规格;防护层材料种类;油漆品种、刷漆遍数 | 樘 |  | 0 |  | 门制作、运输、安装;五金、玻璃安装;刷防护材料、油漆 | --
81 | FC0401003001 | 实木装饰门 | 门类型;框截面尺寸、单扇面积;骨架材料种类;面层材料品种、规格、品牌、颜色;玻璃品种、厚度、五金材料、品种、规格;防护层材料种类;油漆品种、刷漆遍数 | 樘 |  | 0 |  | 门制作、运输、安装;五金、玻璃安装;刷防护材料、油漆 | --
上海市建设工程招标、投标电子系统打印
（表1-2）
分部分项工程量清单
(装饰装修工程)
页码：10/21
序号 | 项目编码 | 项目名称 | 项目 特征 | 计量 单位 |  | 数量 |  | 工作内容 | 备注
82 | FC0401004001 | 胶合板门 | 门类型;框截面尺寸、单扇面积;骨架材料种类;面层材料品种、规格、品牌、颜色;玻璃品种、厚度、五金材料、品种、规格;防护层材料种类;油漆品种、刷漆遍数 | 樘 |  | 0 |  | 门制作、运输、安装;五金、玻璃安装;刷防护材料、油漆 | --
83 | FC0401005001 | 夹板装饰门 | 门类型;框截面尺寸、单扇面积;骨架材料种类;防火材料种类;门纱材料品种、规格;面层材料品种、规格、品牌、颜色;玻璃品种、厚度、五金材料、品种、规格;防护材料种类;油漆品种、刷漆遍数 | 樘 |  | 0 |  | 门制作、运输、安装;五金、玻璃安装;刷防护材料、油漆 | --
84 | FC0401006001 | 木质防火门 | 门类型;框截面尺寸、单扇面积;骨架材料种类;防火材料种类;门纱材料品种、规格;面层材料品种、规格、品牌、颜色;玻璃品种、厚度、五金材料、品种、规格;防护材料种类;油漆品种、刷漆遍数 | 樘 |  | 0 |  | 门制作、运输、安装;五金、玻璃安装;刷防护材料、油漆 | --
85 | FC0401007001 | 木纱门 | 门类型;框截面尺寸、单扇面积;骨架材料种类;防火材料种类;门纱材料品种、规格;面层材料品种、规格、品牌、颜色;玻璃品种、厚度、五金材料、品种、规格;防护材料种类;油漆品种、刷漆遍数 | 樘 |  | 0 |  | 门制作、运输、安装;五金、玻璃安装;刷防护材料、油漆 | --
86 | FC0401008001 | 连窗门 | 门窗类型;框截面尺寸、单扇面积;骨架材料种类;面层材料品种、规格、品牌、颜色;玻璃品种、厚度、五金材料、品种、规格;防护材料种类;油漆品种、刷漆遍数 | 樘 |  | 0 |  | 门制作、运输、安装;五金、玻璃安装;刷防护材料、油漆 | --
87 | FC0402001001 | 金属平开门 | 门类型;框材质、外围尺寸;扇材质、外围尺寸;玻璃品种、厚度、五金材料、品种、规格;防护材料种类;油漆品种、刷漆遍数 | 樘 |  | 0 |  | 门制作、运输、安装;五金、玻璃安装;刷防护材料、油漆 | --
88 | FC0402002001 | 金属推拉门 | 门类型;框材质、外围尺寸;扇材质、外围尺寸;玻璃品种、厚度、五金材料、品种、规格;防护材料种类;油漆品种、刷漆遍数 | 樘 |  | 0 |  | 门制作、运输、安装;五金、玻璃安装;刷防护材料、油漆 | --
上海市建设工程招标、投标电子系统打印
（表1-2）
分部分项工程量清单
(装饰装修工程)
页码：11/21
序号 | 项目编码 | 项目名称 | 项目 特征 | 计量 单位 |  | 数量 |  | 工作内容 | 备注
89 | FC0402003001 | 金属地弹门 | 门类型;框材质、外围尺寸;扇材质、外围尺寸;玻璃品种、厚度、五金材料、品种、规格;防护材料种类;油漆品种、刷漆遍数 | 樘 |  | 0 |  | 门制作、运输、安装;五金、玻璃安装;刷防护材料、油漆 | --
90 | FC0402004001 | 彩板门 | 门类型;框材质、外围尺寸;扇材质、外围尺寸;玻璃品种、厚度、五金材料、品种、规格;防护材料种类;油漆品种、刷漆遍数 | 樘 |  | 0 |  | 门制作、运输、安装;五金、玻璃安装;刷防护材料、油漆 | --
91 | FC0402005001 | 塑钢门 | 门类型;框材质、外围尺寸;扇材质、外围尺寸;玻璃品种、厚度、五金材料、品种、规格;防护材料种类;油漆品种、刷漆遍数 | 樘 |  | 0 |  | 门制作、运输、安装;五金、玻璃安装;刷防护材料、油漆 | --
92 | FC0402006001 | 防盗门 | 门类型;框材质、外围尺寸;扇材质、外围尺寸;玻璃品种、厚度、五金材料、品种、规格;防护材料种类;油漆品种、刷漆遍数 | 樘 |  | 0 |  | 门制作、运输、安装;五金、玻璃安装;刷防护材料、油漆 | --
93 | FC0402007001 | 钢质防火门 | 门类型;框材质、外围尺寸;扇材质、外围尺寸;玻璃品种、厚度、五金材料、品种、规格;防护材料种类;油漆品种、刷漆遍数 | 樘 |  | 0 |  | 门制作、运输、安装;五金、玻璃安装;刷防护材料、油漆 | --
94 | FC0403001001 | 金属卷闸门 | 门材质、框外围尺寸;启动装置品种、规格、品牌;五金材料、品种、规格;刷防护材料种类;油漆品种、刷漆遍数 | 樘 |  | 0 |  | 门制作、运输、安装;启动装置、五金安装;刷防护材料、油漆 | --
95 | FC0403002001 | 金属格栅门 | 门材质、框外围尺寸;启动装置品种、规格、品牌;五金材料、品种、规格;刷防护材料种类;油漆品种、刷漆遍数 | 樘 |  | 0 |  | 门制作、运输、安装;启动装置、五金安装;刷防护材料、油漆 | --
96 | FC0403003001 | 防火卷帘门 | 门材质、框外围尺寸;启动装置品种、规格、品牌;五金材料、品种、规格;刷防护材料种类;油漆品种、刷漆遍数 | 樘 |  | 0 |  | 门制作、运输、安装;启动装置、五金安装;刷防护材料、油漆 | --
97 | FC0404001001 | 电子感应门 | 门材质、品牌、外围尺寸;玻璃品种、厚度、五金材料、品种、规格;电子配件品种、规格、品牌;防护材料种类;油漆品种、刷漆遍数 | 樘 |  | 0 |  | 门制作、运输、安装;五金、电子配件安装;刷防护材料、油漆 | --
上海市建设工程招标、投标电子系统打印
（表1-2）
分部分项工程量清单
(装饰装修工程)
页码：12/21
序号 | 项目编码 | 项目名称 | 项目 特征 | 计量 单位 |  | 数量 |  | 工作内容 | 备注
98 | FC0404002001 | 转门 | 门材质、品牌、外围尺寸;玻璃品种、厚度、五金材料、品种、规格;电子配件品种、规格、品牌;防护材料种类;油漆品种、刷漆遍数 | 樘 |  | 0 |  | 门制作、运输、安装;五金、电子配件安装;刷防护材料、油漆 | --
99 | FC0404003001 | 电子对讲门 | 门材质、品牌、外围尺寸;玻璃品种、厚度、五金材料、品种、规格;电子配件品种、规格、品牌;防护材料种类;油漆品种、刷漆遍数 | 樘 |  | 0 |  | 门制作、运输、安装;五金、电子配件安装;刷防护材料、油漆 | --
100 | FC0404004001 | 电动伸缩门 | 门材质、品牌、外围尺寸;玻璃品种、厚度、五金材料、品种、规格;电子配件品种、规格、品牌;防护材料种类;油漆品种、刷漆遍数 | 樘 |  | 0 |  | 门制作、运输、安装;五金、电子配件安装;刷防护材料、油漆 | --
101 | FC0404005001 | 全玻门（带扇框） | 门类型;框材质、外围尺寸;扇材质、外围尺寸;玻璃品种、厚度、五金材料、品种、规格;防护材料种类;油漆品种、刷漆遍数 | 樘 |  | 0 |  | 门制作、运输、安装;五金安装;刷防护材料、油漆 | --
102 | FC0404006001 | 全玻自由门（无扇框） | 门类型;框材质、外围尺寸;扇材质、外围尺寸;玻璃品种、厚度、五金材料、品种、规格;防护材料种类;油漆品种、刷漆遍数 | 樘 |  | 0 |  | 门制作、运输、安装;五金安装;刷防护材料、油漆 | --
103 | FC0404007001 | 半玻门（带扇框） | 门类型;框材质、外围尺寸;扇材质、外围尺寸;玻璃品种、厚度、五金材料、品种、规格;防护材料种类;油漆品种、刷漆遍数 | 樘 |  | 0 |  | 门制作、运输、安装;五金安装;刷防护材料、油漆 | --
104 | FC0404008001 | 镜面不锈钢饰面门 | 门类型;框材质、外围尺寸;扇材质、外围尺寸;玻璃品种、厚度、五金材料、品种、规格;防护材料种类;油漆品种、刷漆遍数 | 樘 |  | 0 |  | 门扇骨架及基层制作、运输、安装;包面层;五金安装;刷防护材料 | --
105 | FC0405001001 | 木质平开窗 | 窗类型;框材质、外围尺寸;扇材质、外围尺寸;玻璃品种、厚度、五金材料、品种、规格;防护材料种类;油漆品种、刷漆遍数 | 樘 |  | 0 |  | 窗制作、运输、安装;五金、玻璃安装;刷防护材料、油漆 | --
106 | FC0405002001 | 木质推拉窗 | 窗类型;框材质、外围尺寸;扇材质、外围尺寸;玻璃品种、厚度、五金材料、品种、规格;防护材料种类;油漆品种、刷漆遍数 | 樘 |  | 0 |  | 窗制作、运输、安装;五金、玻璃安装;刷防护材料、油漆;面层挂贴;面层干挂;嵌缝;刷防护材料;磨光、酸洗、打蜡 | --
上海市建设工程招标、投标电子系统打印
（表1-2）
分部分项工程量清单
(装饰装修工程)
页码：13/21
序号 | 项目编码 | 项目名称 | 项目 特征 | 计量 单位 |  | 数量 |  | 工作内容 | 备注
107 | FC0405003001 | 矩形木百叶窗 | 窗类型;框材质、外围尺寸;扇材质、外围尺寸;玻璃品种、厚度、五金材料、品种、规格;防护材料种类;油漆品种、刷漆遍数 | 樘 |  | 0 |  | 窗制作、运输、安装;五金、玻璃安装;刷防护材料、油漆 | --
108 | FC0405004001 | 异形木百叶窗 | 窗类型;框材质、外围尺寸;扇材质、外围尺寸;玻璃品种、厚度、五金材料、品种、规格;防护材料种类;油漆品种、刷漆遍数 | 樘 |  | 0 |  | 窗制作、运输、安装;五金、玻璃安装;刷防护材料、油漆 | --
109 | FC0405005001 | 木组合窗 | 窗类型;框材质、外围尺寸;扇材质、外围尺寸;玻璃品种、厚度、五金材料、品种、规格;防护材料种类;油漆品种、刷漆遍数 | 樘 |  | 0 |  | 窗制作、运输、安装;五金、玻璃安装;刷防护材料、油漆 | --
110 | FC0405006001 | 木天窗 | 窗类型;框材质、外围尺寸;扇材质、外围尺寸;玻璃品种、厚度、五金材料、品种、规格;防护材料种类;油漆品种、刷漆遍数 | 樘 |  | 0 |  | 窗制作、运输、安装;五金、玻璃安装;刷防护材料、油漆 | --
111 | FC0405007001 | 矩形木固定窗 | 窗类型;框材质、外围尺寸;扇材质、外围尺寸;玻璃品种、厚度、五金材料、品种、规格;防护材料种类;油漆品种、刷漆遍数 | 樘 |  | 0 |  | 窗制作、运输、安装;五金、玻璃安装;刷防护材料、油漆 | --
112 | FC0405008001 | 异形木固定窗 | 窗类型;框材质、外围尺寸;扇材质、外围尺寸;玻璃品种、厚度、五金材料、品种、规格;防护材料种类;油漆品种、刷漆遍数 | 樘 |  | 0 |  | 窗制作、运输、安装;五金、玻璃安装;刷防护材料、油漆 | --
113 | FC0405009001 | 装饰空花木窗 | 窗类型;框材质、外围尺寸;扇材质、外围尺寸;玻璃品种、厚度、五金材料、品种、规格;防护材料种类;油漆品种、刷漆遍数 | 樘 |  | 0 |  | 窗制作、运输、安装;五金、玻璃安装;刷防护材料、油漆 | --
114 | FC0406001001 | 金属推拉窗 | 窗类型;框材质、外围尺寸;扇材质、外围尺寸;玻璃品种、厚度、五金材料、品种、规格;防护材料种类;油漆品种、刷漆遍数 | 樘 |  | 0 |  | 窗制作、运输、安装;五金、玻璃安装;刷防护材料、油漆 | --
115 | FC0406002001 | 金属平开窗 | 窗类型;框材质、外围尺寸;扇材质、外围尺寸;玻璃品种、厚度、五金材料、品种、规格;防护材料种类;油漆品种、刷漆遍数 | 樘 |  | 0 |  | 窗制作、运输、安装;五金、玻璃安装;刷防护材料、油漆 | --
上海市建设工程招标、投标电子系统打印
（表1-2）
分部分项工程量清单
(装饰装修工程)
页码：14/21
序号 | 项目编码 | 项目名称 | 项目 特征 | 计量 单位 |  | 数量 |  | 工作内容 | 备注
116 | FC0406003001 | 金属固定窗 | 窗类型;框材质、外围尺寸;扇材质、外围尺寸;玻璃品种、厚度、五金材料、品种、规格;防护材料种类;油漆品种、刷漆遍数 | 樘 |  | 0 |  | 窗制作、运输、安装;五金、玻璃安装;刷防护材料、油漆 | --
117 | FC0406004001 | 金属百叶窗 | 窗类型;框材质、外围尺寸;扇材质、外围尺寸;玻璃品种、厚度、五金材料、品种、规格;防护材料种类;油漆品种、刷漆遍数 | 樘 |  | 0 |  | 窗制作、运输、安装;五金、玻璃安装;刷防护材料、油漆 | --
118 | FC0406005001 | 金属组合窗 | 窗类型;框材质、外围尺寸;扇材质、外围尺寸;玻璃品种、厚度、五金材料、品种、规格;防护材料种类;油漆品种、刷漆遍数 | 樘 |  | 0 |  | 窗制作、运输、安装;五金、玻璃安装;刷防护材料、油漆 | --
119 | FC0406006001 | 彩板窗 | 窗类型;框材质、外围尺寸;扇材质、外围尺寸;玻璃品种、厚度、五金材料、品种、规格;防护材料种类;油漆品种、刷漆遍数 | 樘 |  | 0 |  | 窗制作、运输、安装;五金、玻璃安装;刷防护材料、油漆 | --
120 | FC0406007001 | 塑钢窗 | 窗类型;框材质、外围尺寸;扇材质、外围尺寸;玻璃品种、厚度、五金材料、品种、规格;防护材料种类;油漆品种、刷漆遍数 | 樘 |  | 0 |  | 窗制作、运输、安装;五金、玻璃安装;刷防护材料、油漆 | --
121 | FC0406008001 | 金属防盗窗 | 窗类型;框材质、外围尺寸;扇材质、外围尺寸;玻璃品种、厚度、五金材料、品种、规格;防护材料种类;油漆品种、刷漆遍数 | 樘 |  | 0 |  | 窗制作、运输、安装;五金、玻璃安装;刷防护材料、油漆 | --
122 | FC0406009001 | 金属格栅窗 | 窗类型;框材质、外围尺寸;扇材质、外围尺寸;玻璃品种、厚度、五金材料、品种、规格;防护材料种类;油漆品种、刷漆遍数 | 樘 |  | 0 |  | 窗制作、运输、安装;五金、玻璃安装;刷防护材料、油漆 | --
123 | FC0406010001 | 特殊五金 | 五金名称、用途;五金材料、品种、规格 | 个,套 |  | 0 |  | 五金安装;刷防护材料、油漆 | --
124 | FC0407001001 | 木门窗套 | 底层厚度、砂浆配合比;立筋材料种类、规格;基层材料种类;面层材料品种、规格、品牌、颜色;防护材料种类;油漆品种、刷油遍数 | m2 |  | 0 |  | 清理基层;底层抹灰;立筋制作、安装;基层板安装;面层铺贴;刷防护材料、油漆 | --
125 | FC0407002001 | 金属门窗套 | 底层厚度、砂浆配合比;立筋材料种类、规格;基层材料种类;面层材料品种、规格、品牌、颜色;防护材料种类;油漆品种、刷油遍数 | m2 |  | 0 |  | 清理基层;底层抹灰;立筋制作、安装;基层板安装;面层铺贴;刷防护材料、油漆 | --
上海市建设工程招标、投标电子系统打印
（表1-2）
分部分项工程量清单
(装饰装修工程)
页码：15/21
序号 | 项目编码 | 项目名称 | 项目 特征 | 计量 单位 |  | 数量 |  | 工作内容 | 备注
126 | FC0407003001 | 石材门窗套 | 底层厚度、砂浆配合比;立筋材料种类、规格;基层材料种类;面层材料品种、规格、品牌、颜色;防护材料种类;油漆品种、刷油遍数 | m2 |  | 0 |  | 清理基层;底层抹灰;立筋制作、安装;基层板安装;面层铺贴;刷防护材料、油漆 | --
127 | FC0407004001 | 门窗木贴脸 | 底层厚度、砂浆配合比;立筋材料种类、规格;基层材料种类;面层材料品种、规格、品牌、颜色;防护材料种类;油漆品种、刷油遍数 | m2 |  | 0 |  | 清理基层;底层抹灰;立筋制作、安装;基层板安装;面层铺贴;刷防护材料、油漆 | --
128 | FC0407005001 | 硬木筒子板 | 底层厚度、砂浆配合比;立筋材料种类、规格;基层材料种类;面层材料品种、规格、品牌、颜色;防护材料种类;油漆品种、刷油遍数 | m2 |  | 0 |  | 清理基层;底层抹灰;立筋制作、安装;基层板安装;面层铺贴;刷防护材料、油漆 | --
129 | FC0407006001 | 饰面夹板筒子板 | 底层厚度、砂浆配合比;立筋材料种类、规格;基层材料种类;面层材料品种、规格、品牌、颜色;防护材料种类;油漆品种、刷油遍数 | m2 |  | 0 |  | 清理基层;底层抹灰;立筋制作、安装;基层板安装;面层铺贴;刷防护材料、油漆 | --
130 | FC0408001001 | 木窗帘盒 | 窗帘盒材质、规格、颜色;窗帘轨材质、规格;防护材料种类;油漆种类、刷漆遍数 | m |  | 0 |  | 制作、运输、安装;刷防护材料、油漆 | --
131 | FC0408002001 | 饰面夹板、塑料窗帘盒 | 窗帘盒材质、规格、颜色;窗帘轨材质、规格;防护材料种类;油漆种类、刷漆遍数 | m |  | 0 |  | 制作、运输、安装;刷防护材料、油漆 | --
132 | FC0408003001 | 金属窗帘盒 | 窗帘盒材质、规格、颜色;窗帘轨材质、规格;防护材料种类;油漆种类、刷漆遍数 | m |  | 0 |  | 制作、运输、安装;刷防护材料、油漆 | --
133 | FC0408004001 | 窗帘轨 | 窗帘盒材质、规格、颜色;窗帘轨材质、规格;防护材料种类;油漆种类、刷漆遍数 | m |  | 0 |  | 制作、运输、安装;刷防护材料、油漆 | --
134 | FC0409001001 | 木窗台板 | 找平层厚度、砂浆配合比;窗台板材质、规格、颜色;防护材料种类;油漆种类、刷漆遍数 | m |  | 0 |  | 基层清理;抹找平层;窗台板制作、安装;刷防护材料、油漆 | --
135 | FC0409002001 | 铝塑窗台板 | 找平层厚度、砂浆配合比;窗台板材质、规格、颜色;防护材料种类;油漆种类、刷漆遍数 | m |  | 0 |  | 基层清理;抹找平层;窗台板制作、安装;刷防护材料、油漆 | --
136 | FC0409003001 | 石材窗台板 | 找平层厚度、砂浆配合比;窗台板材质、规格、颜色;防护材料种类;油漆种类、刷漆遍数 | m |  | 0 |  | 基层清理;抹找平层;窗台板制作、安装;刷防护材料、油漆 | --
137 | FC0409004001 | 金属窗台板 | 找平层厚度、砂浆配合比;窗台板材质、规格、颜色;防护材料种类;油漆种类、刷漆遍数 | m |  | 0 |  | 基层清理;抹找平层;窗台板制作、安装;刷防护材料、油漆 | --
上海市建设工程招标、投标电子系统打印
（表1-2）
分部分项工程量清单
(装饰装修工程)
页码：16/21
序号 | 项目编码 | 项目名称 | 项目 特征 | 计量 单位 |  | 数量 |  | 工作内容 | 备注
138 | FC0501001001 | 门油漆 | 门类型;腻子种类;刮腻子要求;防护材料种类;油漆品种、刷漆遍数 | 樘 |  | 0 |  | 基层清理;刮腻子;刷防护材料、油漆 | --
139 | FC0502001001 | 窗油漆 | 窗类型;腻子种类;刮腻子要求;防护材料种类;油漆品种、刷漆遍数 | 樘 |  | 0 |  | 基层清理;刮腻子;刷防护材料、油漆 | --
140 | FC0503001001 | 木扶手油漆 | 腻子种类;刮腻子要求;油漆部位、单位展开面积;油漆体长度;防护材料种类;油漆品种、刷漆遍数 | m |  | 0 |  | 基层清理;刮腻子;刷防护材料、油漆 | --
141 | FC0503002001 | 窗帘盒油漆 | 腻子种类;刮腻子要求;油漆部位、单位展开面积;油漆体长度;防护材料种类;油漆品种、刷漆遍数 | m |  | 0 |  | 基层清理;刮腻子;刷防护材料、油漆 | --
142 | FC0503003001 | 封檐板、顺水板油漆 | 腻子种类;刮腻子要求;油漆部位、单位展开面积;油漆体长度;防护材料种类;油漆品种、刷漆遍数 | m |  | 0 |  | 基层清理;刮腻子;刷防护材料、油漆 | --
143 | FC0503004001 | 挂衣板、黑板框油漆 | 腻子种类;刮腻子要求;油漆部位、单位展开面积;油漆体长度;防护材料种类;油漆品种、刷漆遍数 | m |  | 0 |  | 基层清理;刮腻子;刷防护材料、油漆 | --
144 | FC0503005001 | 挂镜线、窗帘棍、单独木线条油漆 | 腻子种类;刮腻子要求;油漆部位、单位展开面积;油漆体长度;防护材料种类;油漆品种、刷漆遍数 | m |  | 0 |  | 基层清理;刮腻子;刷防护材料、油漆 | --
145 | FC0504001001 | 木板、纤维板、胶合板油漆 | 腻子种类;刮腻子要求;防护材料种类;油漆品种、刷漆遍数 | m2 |  | 0 |  | 基层清理;刮腻子;刷防护材料、油漆 | --
146 | FC0504002001 | 木护墙、木墙裙油漆 | 腻子种类;刮腻子要求;防护材料种类;油漆品种、刷漆遍数 | m2 |  | 0 |  | 基层清理;刮腻子;刷防护材料、油漆 | --
147 | FC0504003001 | 窗台板、筒子板、盖板、门窗套、踢脚线油漆 | 腻子种类;刮腻子要求;防护材料种类;油漆品种、刷漆遍数 | m2 |  | 0 |  | 基层清理;刮腻子;刷防护材料、油漆 | --
148 | FC0504004001 | 口油漆清水板条天棚、檐 | 腻子种类;刮腻子要求;防护材料种类;油漆品种、刷漆遍数 | m2 |  | 0 |  | 基层清理;刮腻子;刷防护材料、油漆 | --
149 | FC0504005001 | 木方格吊顶天棚油漆 | 腻子种类;刮腻子要求;防护材料种类;油漆品种、刷漆遍数 | m2 |  | 0 |  | 基层清理;刮腻子;刷防护材料、油漆 | --
150 | FC0504006001 | 吸音板墙面、天棚面油漆 | 腻子种类;刮腻子要求;防护材料种类;油漆品种、刷漆遍数 | m2 |  | 0 |  | 基层清理;刮腻子;刷防护材料、油漆 | --
151 | FC0504007001 | 暖气罩油漆 | 腻子种类;刮腻子要求;防护材料种类;油漆品种、刷漆遍数 | m2 |  | 0 |  | 基层清理;刮腻子;刷防护材料、油漆 | --
152 | FC0504008001 | 木间壁、木隔断油漆 | 腻子种类;刮腻子要求;防护材料种类;油漆品种、刷漆遍数 | m2 |  | 0 |  | 基层清理;刮腻子;刷防护材料、油漆 | --
上海市建设工程招标、投标电子系统打印
（表1-2）
分部分项工程量清单
(装饰装修工程)
页码：17/21
序号 | 项目编码 | 项目名称 | 项目 特征 | 计量 单位 |  | 数量 |  | 工作内容 | 备注
153 | FC0504009001 | 玻璃间壁露明墙筋油漆 | 腻子种类;刮腻子要求;防护材料种类;油漆品种、刷漆遍数 | m2 |  | 0 |  | 基层清理;刮腻子;刷防护材料、油漆 | --
154 | FC0504010001 | 木栅栏、木栏杆（带扶手）油漆 | 腻子种类;刮腻子要求;防护材料种类;油漆品种、刷漆遍数 | m2 |  | 0 |  | 基层清理;刮腻子;刷防护材料、油漆 | --
155 | FC0504011001 | 衣柜、壁柜油漆 | 腻子种类;刮腻子要求;防护材料种类;油漆品种、刷漆遍数 | m2 |  | 0 |  | 基层清理;刮腻子;刷防护材料、油漆 | --
156 | FC0504012001 | 梁柱饰面油漆 | 腻子种类;刮腻子要求;防护材料种类;油漆品种、刷漆遍数 | m2 |  | 0 |  | 基层清理;刮腻子;刷防护材料、油漆 | --
157 | FC0504013001 | 零星木装修油漆 | 腻子种类;刮腻子要求;防护材料种类;油漆品种、刷漆遍数 | m2 |  | 0 |  | 基层清理;刮腻子;刷防护材料、油漆 | --
158 | FC0504014001 | 木地板油漆 | 腻子种类;刮腻子要求;防护材料种类;油漆品种、刷漆遍数 | m2 |  | 0 |  | 基层清理;刮腻子;刷防护材料、油漆 | --
159 | FC0504015001 | 木地板烫硬蜡面 | 硬蜡品种;面层处理要求 | m2 |  | 0 |  | 基层清理;烫蜡 | --
160 | FC0505001001 | 金属面油漆 | 腻子种类;刮腻子要求;防护材料种类;油漆品种、刷漆遍数 | t |  | 0 |  | 基层清理;刮腻子;刷防护材料、油漆 | --
161 | FC0506001001 | 抹灰面油漆 | 基层类型;线条宽度、道数;腻子种类;刮腻子要求;防护材料种类;油漆品种、刷漆遍数 | m2 |  | 0 |  | 基层清理;刮腻子;刷防护材料、油漆 | --
162 | FC0506002001 | 抹灰线条油漆 | 基层类型;线条宽度、道数;腻子种类;刮腻子要求;防护材料种类;油漆品种、刷漆遍数 | m |  | 0 |  | 基层清理;刮腻子;刷防护材料、油漆 | --
163 | FC0507001001 | 刷喷涂料 | 基层类型;腻子种类;刮腻子要求;涂料品种、刷喷遍数 | m2 |  | 0 |  | 基层清理;刮腻子;刷、喷涂料 | --
164 | FC0508001001 | 空花格、栏杆刷涂料 | 腻子种类;线条宽度;刮腻子要求;涂料品种、刷喷遍数 | m2 |  | 0 |  | 基层清理;刮腻子;刷、喷涂料 | --
165 | FC0508002001 | 线条刷涂料 | 腻子种类;线条宽度;刮腻子要求;涂料品种、刷喷遍数 | m |  | 0 |  | 基层清理;刮腻子;刷、喷涂料 | --
166 | FC0509001001 | 墙纸裱糊 | 基层类型;裱糊构件部位;腻子种类;刮腻子要求;粘结材料种类;防护材料种类;面层材料品种、规格、品牌、颜色 | m2 |  | 0 |  | 基层清理;刮腻子;面层铺粘;刷防护材料 | --
167 | FC0509002001 | 织锦缎裱糊 | 基层类型;裱糊构件部位;腻子种类;刮腻子要求;粘结材料种类;防护材料种类;面层材料品种、规格、品牌、颜色 | m2 |  | 0 |  | 基层清理;刮腻子;面层铺粘;刷防护材料 | --
168 | FC0601001001 | 柜台 | 台柜规格;材料种类、规格;五金种类、规格;防护材料种类;油漆品种、刷漆遍数 | 个 |  | 0 |  | 台柜制作、运输、安装（安放）;刷防护材料、油漆 | --
上海市建设工程招标、投标电子系统打印
（表1-2）
分部分项工程量清单
(装饰装修工程)
页码：18/21
序号 | 项目编码 | 项目名称 | 项目 特征 | 计量 单位 |  | 数量 |  | 工作内容 | 备注
169 | FC0601002001 | 酒柜 | 台柜规格;材料种类、规格;五金种类、规格;防护材料种类;油漆品种、刷漆遍数 | 个 |  | 0 |  | 台柜制作、运输、安装（安放）;刷防护材料、油漆 | --
170 | FC0601003001 | 衣柜 | 台柜规格;材料种类、规格;五金种类、规格;防护材料种类;油漆品种、刷漆遍数 | 个 |  | 0 |  | 台柜制作、运输、安装（安放）;刷防护材料、油漆 | --
171 | FC0601004001 | 存包柜 | 台柜规格;材料种类、规格;五金种类、规格;防护材料种类;油漆品种、刷漆遍数 | 个 |  | 0 |  | 台柜制作、运输、安装（安放）;刷防护材料、油漆 | --
172 | FC0601005001 | 鞋柜 | 台柜规格;材料种类、规格;五金种类、规格;防护材料种类;油漆品种、刷漆遍数 | 个 |  | 0 |  | 台柜制作、运输、安装（安放）;刷防护材料、油漆 | --
173 | FC0601006001 | 书柜 | 台柜规格;材料种类、规格;五金种类、规格;防护材料种类;油漆品种、刷漆遍数 | 个 |  | 0 |  | 台柜制作、运输、安装（安放）;刷防护材料、油漆 | --
174 | FC0601007001 | 厨房壁柜 | 台柜规格;材料种类、规格;五金种类、规格;防护材料种类;油漆品种、刷漆遍数 | 个 |  | 0 |  | 台柜制作、运输、安装（安放）;刷防护材料、油漆 | --
175 | FC0601008001 | 木壁柜 | 台柜规格;材料种类、规格;五金种类、规格;防护材料种类;油漆品种、刷漆遍数 | 个 |  | 0 |  | 台柜制作、运输、安装（安放）;刷防护材料、油漆 | --
176 | FC0601009001 | 厨房低柜 | 台柜规格;材料种类、规格;五金种类、规格;防护材料种类;油漆品种、刷漆遍数 | 个 |  | 0 |  | 台柜制作、运输、安装（安放）;刷防护材料、油漆 | --
177 | FC0601010001 | 厨房吊柜 | 台柜规格;材料种类、规格;五金种类、规格;防护材料种类;油漆品种、刷漆遍数 | 个 |  | 0 |  | 台柜制作、运输、安装（安放）;刷防护材料、油漆 | --
178 | FC0601011001 | 矮柜 | 台柜规格;材料种类、规格;五金种类、规格;防护材料种类;油漆品种、刷漆遍数 | 个 |  | 0 |  | 台柜制作、运输、安装（安放）;刷防护材料、油漆 | --
179 | FC0601012001 | 吧台背柜 | 台柜规格;材料种类、规格;五金种类、规格;防护材料种类;油漆品种、刷漆遍数 | 个 |  | 0 |  | 台柜制作、运输、安装（安放）;刷防护材料、油漆 | --
180 | FC0601013001 | 酒吧吊柜 | 台柜规格;材料种类、规格;五金种类、规格;防护材料种类;油漆品种、刷漆遍数 | 个 |  | 0 |  | 台柜制作、运输、安装（安放）;刷防护材料、油漆 | --
181 | FC0601014001 | 酒吧台 | 台柜规格;材料种类、规格;五金种类、规格;防护材料种类;油漆品种、刷漆遍数 | 个 |  | 0 |  | 台柜制作、运输、安装（安放）;刷防护材料、油漆 | --
182 | FC0601015001 | 展台 | 台柜规格;材料种类、规格;五金种类、规格;防护材料种类;油漆品种、刷漆遍数 | 个 |  | 0 |  | 台柜制作、运输、安装（安放）;刷防护材料、油漆 | --
上海市建设工程招标、投标电子系统打印
（表1-2）
分部分项工程量清单
(装饰装修工程)
页码：19/21
序号 | 项目编码 | 项目名称 | 项目 特征 | 计量 单位 |  | 数量 |  | 工作内容 | 备注
183 | FC0601016001 | 收银台 | 台柜规格;材料种类、规格;五金种类、规格;防护材料种类;油漆品种、刷漆遍数 | 个 |  | 0 |  | 台柜制作、运输、安装（安放）;刷防护材料、油漆 | --
184 | FC0601017001 | 试衣间 | 台柜规格;材料种类、规格;五金种类、规格;防护材料种类;油漆品种、刷漆遍数 | 个 |  | 0 |  | 台柜制作、运输、安装（安放）;刷防护材料、油漆 | --
185 | FC0601018001 | 货架 | 台柜规格;材料种类、规格;五金种类、规格;防护材料种类;油漆品种、刷漆遍数 | 个 |  | 0 |  | 台柜制作、运输、安装（安放）;刷防护材料、油漆 | --
186 | FC0601019001 | 书架 | 台柜规格;材料种类、规格;五金种类、规格;防护材料种类;油漆品种、刷漆遍数 | 个 |  | 0 |  | 台柜制作、运输、安装（安放）;刷防护材料、油漆 | --
187 | FC0601020001 | 服务台 | 台柜规格;材料种类、规格;五金种类、规格;防护材料种类;油漆品种、刷漆遍数 | 个 |  | 0 |  | 台柜制作、运输、安装（安放）;刷防护材料、油漆 | --
188 | FC0602001001 | 饰面板暖气罩 | 暖气罩材质;单个罩垂直投影面积;防护材料种类;油漆品种、刷漆遍数 | m2 |  | 0 |  | 暖气罩制作、运输、安装;刷防护材料、油漆 | --
189 | FC0602002001 | 塑料板暖气罩 | 暖气罩材质;单个罩垂直投影面积;防护材料种类;油漆品种、刷漆遍数 | m2 |  | 0 |  | 暖气罩制作、运输、安装;刷防护材料、油漆 | --
190 | FC0602003001 | 金属暖气罩 | 暖气罩材质;单个罩垂直投影面积;防护材料种类;油漆品种、刷漆遍数 | m2 |  | 0 |  | 暖气罩制作、运输、安装;刷防护材料、油漆 | --
191 | FC0603001001 | 洗漱台 | 材料品种、规格、品牌、颜色;支架、配件品种、规格、品牌;油漆品种、刷漆遍数 | m2 |  | 0 |  | 台面及支架制作、运输、安装;杆、环、盒、配件安装;刷油漆 | --
192 | FC0603002001 | 晒衣架 | 材料品种、规格、品牌、颜色;支架、配件品种、规格、品牌;油漆品种、刷漆遍数 | 根,套 |  | 0 |  | 台面及支架制作、运输、安装;杆、环、盒、配件安装;刷油漆 | --
193 | FC0603003001 | 帘子杆 | 材料品种、规格、品牌、颜色;支架、配件品种、规格、品牌;油漆品种、刷漆遍数 | 根,套 |  | 0 |  | 台面及支架制作、运输、安装;杆、环、盒、配件安装;刷油漆 | --
194 | FC0603004001 | 浴缸拉手 | 材料品种、规格、品牌、颜色;支架、配件品种、规格、品牌;油漆品种、刷漆遍数 | 根,套 |  | 0 |  | 台面及支架制作、运输、安装;杆、环、盒、配件安装;刷油漆 | --
195 | FC0603005001 | 毛巾杆(架) | 材料品种、规格、品牌、颜色;支架、配件品种、规格、品牌;油漆品种、刷漆遍数 | 根,套 |  | 0 |  | 台面及支架制作、运输、安装;杆、环、盒、配件安装;刷油漆 | --
196 | FC0603006001 | 毛巾环 | 材料品种、规格、品牌、颜色;支架、配件品种、规格、品牌;油漆品种、刷漆遍数 | 副 |  | 0 |  | 台面及支架制作、运输、安装;杆、环、盒、配件安装;刷油漆 | --
上海市建设工程招标、投标电子系统打印
（表1-2）
分部分项工程量清单
(装饰装修工程)
页码：20/21
序号 | 项目编码 | 项目名称 | 项目 特征 | 计量 单位 |  | 数量 |  | 工作内容 | 备注
197 | FC0603007001 | 卫生纸盒 | 材料品种、规格、品牌、颜色;支架、配件品种、规格、品牌;油漆品种、刷漆遍数 | 个 |  | 0 |  | 台面及支架制作、运输、安装;杆、环、盒、配件安装;刷油漆 | --
198 | FC0603008001 | 肥皂盒 | 材料品种、规格、品牌、颜色;支架、配件品种、规格、品牌;油漆品种、刷漆遍数 | 个 |  | 0 |  | 台面及支架制作、运输、安装;杆、环、盒、配件安装;刷油漆 | --
199 | FC0603009001 | 镜面玻璃 | 镜面玻璃品种、规格;框材质、断面尺寸;基层材料种类;防护材料种类;油漆品种、刷漆遍数 | m2 |  | 0 |  | 基层安装;玻璃及框制作、运输、安装;刷防护材料、油漆 | --
200 | FC0603010001 | 镜箱 | 箱材质、规格;玻璃品种、规格;基层材料种类;防护材料种类;油漆品种、刷漆遍数 | 个 |  | 0 |  | 基层安装;箱体制作、运输、安装;玻璃安装;刷防护材料、油漆 | --
201 | FC0604001001 | 金属装饰线 | 基层类型;线条材料品种、规格、颜色;防护材料种类;油漆品种、刷漆遍数 | m |  | 0 |  | 线条制作、安装;刷防护材料、油漆 | --
202 | FC0604002001 | 木质装饰线 | 基层类型;线条材料品种、规格、颜色;防护材料种类;油漆品种、刷漆遍数 | m |  | 0 |  | 线条制作、安装;刷防护材料、油漆 | --
203 | FC0604003001 | 石材装饰线 | 基层类型;线条材料品种、规格、颜色;防护材料种类;油漆品种、刷漆遍数 | m |  | 0 |  | 线条制作、安装;刷防护材料、油漆 | --
204 | FC0604004001 | 石膏装饰线 | 基层类型;线条材料品种、规格、颜色;防护材料种类;油漆品种、刷漆遍数 | m |  | 0 |  | 线条制作、安装;刷防护材料、油漆 | --
205 | FC0604005001 | 镜面玻璃线 | 基层类型;线条材料品种、规格、颜色;防护材料种类;油漆品种、刷漆遍数 | m |  | 0 |  | 线条制作、安装;刷防护材料、油漆 | --
206 | FC0604006001 | 铝塑装饰线 | 基层类型;线条材料品种、规格、颜色;防护材料种类;油漆品种、刷漆遍数 | m |  | 0 |  | 线条制作、安装;刷防护材料、油漆 | --
207 | FC0604007001 | 塑料装饰线 | 基层类型;线条材料品种、规格、颜色;防护材料种类;油漆品种、刷漆遍数 | m |  | 0 |  | 线条制作、安装;刷防护材料、油漆 | --
208 | FC0605001001 | 雨篷吊挂饰面 | 基层类型;龙骨材料种类、规格、中距;面层材料品种、规格、品牌;吊顶（天棚）材料、品种、规格、品牌;嵌缝材料种类;防护材料种类;油漆品种、刷漆遍数 | m2 |  | 0 |  | 底层抹灰;龙骨基层安装;面层安装;刷防护材料、油漆 | --
209 | FC0605002001 | 金属旗杆 | 旗杆材料、种类、规格;旗杆高度;基础材料种类;基座材料种类;基座面层材料、种类、规格 | 根 |  | 0 |  | 土（石）方挖填;基础混凝土浇注;旗杆制作、安装;旗杆台座制作、饰面 | --
上海市建设工程招标、投标电子系统打印
（表1-2）
分部分项工程量清单
(装饰装修工程)
页码：21/21
序号 | 项目编码 | 项目名称 | 项目 特征 | 计量 单位 |  | 数量 |  | 工作内容 | 备注
210 | FC0606001001 | 平面、箱式招牌 | 箱体规格;基层材料种类;面层材料种类;防护材料种类;油漆品种、刷漆遍数 | m2 |  | 0 |  | 基层安装;箱体及支架制作、运输、安装;面层制作、安装;刷防护材料、油漆 | --
211 | FC0606002001 | 竖式标箱 | 箱体规格;基层材料种类;面层材料种类;防护材料种类;油漆品种、刷漆遍数 | 个 |  | 0 |  | 基层安装;箱体及支架制作、运输、安装;面层制作、安装;刷防护材料、油漆 | --
212 | FC0606003001 | 灯箱 | 箱体规格;基层材料种类;面层材料种类;防护材料种类;油漆品种、刷漆遍数 | 个 |  | 0 |  | 基层安装;箱体及支架制作、运输、安装;面层制作、安装;刷防护材料、油漆 | --
213 | FC0607001001 | 泡沫塑料字 | 基层类型;镌字材料品种、颜色;字体规格;固定方式;油漆品种、刷漆遍数 | 个 |  | 0 |  | 字制作、运输、安装;刷油漆 | --
214 | FC0607002001 | 有机玻璃字 | 基层类型;镌字材料品种、颜色;字体规格;固定方式;油漆品种、刷漆遍数 | 个 |  | 0 |  | 字制作、运输、安装;刷油漆 | --
215 | FC0607003001 | 木质字 | 基层类型;镌字材料品种、颜色;字体规格;固定方式;油漆品种、刷漆遍数 | 个 |  | 0 |  | 字制作、运输、安装;刷油漆 | --
216 | FC0607004001 | 金属字 | 基层类型;镌字材料品种、颜色;字体规格;固定方式;油漆品种、刷漆遍数 | 个 |  | 0 |  | 字制作、运输、安装;刷油漆 | --
217 | 沪FC0206004001 | 块料零星项目 | 底层厚度、砂浆强度等级;结合层厚度、材料种类;面层材料品种、规格(mm);擦缝材料种类 | m |  | 0 |  | 1.基层清理;2.调运砂浆;3.底层抹灰;4.抹结合层;5.面层粘贴 | --
218 | 沪FC0404009001 | 镜面不锈钢饰面门 | 骨架材质;面层材质、规格(mm) | m2 |  | 0 |  | 1.骨架制作、安装;2.基层板铺钉;3.包面层 | --
上海市建设工程招标、投标电子系统打印